## WebG1678_a_1
| Power Puissance kW | Engine speed Vitesse moteur min-1 | PTO speed Vitesse PDF min-1 | Torque Couple N.m | Hourly consumption Consommation horaire l/h | Specific consumption Consommation spécifique g/kWh | Make & model Marque & modèle
| 49.4 | 1005 | 454.854 | 469 | 14.08 | 235 | Case IH MX 120
Maximum torque Couple maximal | 56.1 | 1104 | 499.6606 | 485 | 15.7 | 231 | OECD approval number Numéro d'approbation OCDE
| 60.9 | 1204 | 544.9197 | 484 | 16.95 | 229 | 1678/1
| 64.4 | 1299 | 587.9158 | 474 | 17.86 | 228
| 67.8 | 1398 | 632.7223 | 463 | 18.73 | 228
| 71.3 | 1500 | 678.8866 | 454 | 19.61 | 227
| 74.7 | 1597 | 722.788 | 447 | 20.52 | 226
| 77.1 | 1703 | 770.7626 | 433 | 21.44 | 229
| 79.3 | 1800 | 814.664 | 421 | 22.25 | 231
| 80.7 | 1895 | 857.6601 | 407 | 23.03 | 235
Maximum power Puissance maximale | 81.7 | 2000 | 905.1822 | 390 | 23.64 | 239
| 80.1 | 2103 | 951.799 | 364 | 23.9 | 246
| 79.2 | 2200 | 995.7004 | 344 | 24.46 | 254
A. Nominal speed Régime nominal | 79.2 | 2200 | 995.7004 | 344 | 24.46 | 254
B. 85% of torque obtained in A du couple obtenu en A | 69.1 | 2258 | 1021.9507 | 293 | 18.4 | 266
C. 75% of torque defined in B du couple défini en B | 52.7 | 2295 | 1038.6965 | 220 | 15.43 | 292
D. 50% of torque defined in B du couple défini en B | 35.7 | 2331 | 1054.9898 | 146 | 12.46 | 349
E. 25% of torque defined in B du couple défini en B | 18 | 2364 | 1069.9253 | 73 | 9.16 | 504
F. Unloaded A vide |  | 2395 | 1083.9556 |  | 6.06
G. Standard PTO speed Régime normalisé PDF | 79.2 | 2200 | 995.7004 | 344 | 24.46 | 254
H. 85% of torque obtained in G du couple obtenu en G | 69.1 | 2258 | 1021.9507 | 293 | 18.4 | 266
I. 75% of torque defined in H du couple défini en H | 52.7 | 2295 | 1038.6965 | 220 | 15.43 | 292
J. 50% of torque defined in H du couple défini en H | 35.7 | 2331 | 1054.9898 | 146 | 12.46 | 349
K. 25% of torque defined in H du couple défini en H | 18 | 2364 | 1069.9253 | 73 | 9.16 | 504
L. Unloaded A vide |  | 2395 | 1083.9556 |  | 6.06