## WebG1679_a_1
| Power Puissance kW | Engine speed Vitesse moteur min-1 | PTO speed Vitesse PDF min-1 | Torque Couple N.m | Hourly consumption Consommation horaire l/h | Specific consumption Consommation spécifique g/kWh | Make & model Marque & modèle
| 72.4 | 2200 | 995.7004 | 314.2587 | 22.55 | 259 | Case IH MX 110
| 74.8 | 2101 | 950.8939 | 339.975 | 22.87 | 254 | OECD approval number Numéro d'approbation OCDE
| 77.4 | 2001 | 905.6348 | 369.3731 | 22.54 | 242 | 1679/1
Maximum power Puissance maximale | 77.8 | 1900 | 859.9231 | 391.0186 | 22.24 | 238
| 76.8 | 1800 | 814.664 | 407.4367 | 21.51 | 233
| 75.2 | 1699 | 768.9523 | 422.6646 | 20.83 | 230
| 73.6 | 1606 | 726.8613 | 437.6265 | 20.37 | 230
| 71.5 | 1504 | 680.697 | 453.9725 | 19.74 | 230
| 67.1 | 1396 | 631.8172 | 458.9956 | 18.39 | 228
| 63.6 | 1303 | 589.7262 | 466.1053 | 17.52 | 229
| 59.4 | 1201 | 543.5619 | 472.2966 | 16.49 | 231
Maximum torque Couple maximal | 54.9 | 1100 | 497.8502 | 476.5967 | 15.43 | 234
| 49.7 | 1003 | 453.9489 | 473.1805 | 14.33 | 240
A. Nominal speed Régime nominal | 72.4 | 2200 | 995.7004 | 314.2587 | 22.55 | 259
B. 85% of torque obtained in A du couple obtenu en A | 63.4 | 2262 | 1023.761 | 267.6505 | 20.53 | 269
C. 75% of torque defined in B du couple défini en B | 48.4 | 2308 | 1044.5802 | 200.2539 | 17.34 | 298
D. 50% of torque defined in B du couple défini en B | 32.8 | 2346 | 1061.7787 | 133.5111 | 14.29 | 363
E. 25% of torque defined in B du couple défini en B | 16.8 | 2399 | 1085.766 | 66.8729 | 10.26 | 509
F. Unloaded A vide |  | 2442 | 1105.2274 |  | 7.87
G. Standard PTO speed Régime normalisé PDF | 72.4 | 2200 | 995.7004 | 314.2587 | 22.55 | 259
H. 85% of torque obtained in G du couple obtenu en G | 63.4 | 2262 | 1023.761 | 267.6505 | 20.53 | 269
I. 75% of torque defined in H du couple défini en H | 48.4 | 2308 | 1044.5802 | 200.2539 | 17.34 | 298
J. 50% of torque defined in H du couple défini en H | 32.8 | 2346 | 1061.7787 | 133.5111 | 14.29 | 363
K. 25% of torque defined in H du couple défini en H | 16.8 | 2399 | 1085.766 | 66.8729 | 10.26 | 509
L. Unloaded A vide |  | 2442 | 1105.2274 |  | 7.87