## WebG1680_a_0
| Power Puissance kW | Engine speed Vitesse moteur min-1 | PTO speed Vitesse PDF min-1 | Torque Couple N.m | Hourly consumption Consommation horaire l/h | Specific consumption Consommation spécifique g/kWh | Make & model Marque & modèle
| 72.4 | 2200 | 995.7004 | 314.2587 | 22.61 | 260 | Case IH MX 110
| 74.3 | 2103 | 951.799 | 337.3812 | 22.33 | 250 | OECD approval number Numéro d'approbation OCDE
| 74.5 | 1999 | 904.7296 | 355.8892 | 21.73 | 243 | 1680
Maximum power Puissance maximale | 74.7 | 1950 | 882.5526 | 365.8115 | 21.56 | 240
| 74.1 | 1900 | 859.9231 | 372.4226 | 21.19 | 238
| 72.8 | 1798 | 813.7588 | 386.6456 | 20.59 | 235
| 71 | 1701 | 769.8574 | 398.5891 | 19.95 | 234
| 69.2 | 1601 | 724.5983 | 412.7491 | 19.05 | 229
| 66.2 | 1502 | 679.7918 | 420.8811 | 18.02 | 226
| 63.9 | 1400 | 633.6275 | 435.8572 | 17.45 | 227
| 60.7 | 1301 | 588.821 | 445.536 | 16.56 | 227
| 57.3 | 1201 | 543.5619 | 455.5992 | 15.72 | 228
Maximum torque Couple maximal | 52.6 | 1100 | 497.8502 | 456.63 | 14.74 | 233
| 47.8 | 1003 | 453.9489 | 455.0911 | 13.62 | 237
A. Nominal speed Régime nominal | 72.4 | 2200 | 995.7004 | 314.2587 | 22.61 | 260
B. 85% of torque obtained in A du couple obtenu en A | 64.3 | 2297 | 1039.6017 | 267.3138 | 21.26 | 275
C. 75% of torque defined in B du couple défini en B | 48.7 | 2326 | 1052.7269 | 199.9358 | 17.89 | 305
D. 50% of torque defined in B du couple défini en B | 32.9 | 2357 | 1066.7572 | 133.2931 | 14.47 | 366
E. 25% of torque defined in B du couple défini en B | 16.7 | 2392 | 1082.5979 | 66.6694 | 10.86 | 540
F. Unloaded A vide |  | 2423 | 1096.6282 |  | 7.39
G. Standard PTO speed Régime normalisé PDF | 72.4 | 2200 | 995.7004 | 314.2587 | 22.61 | 260
H. 85% of torque obtained in G du couple obtenu en G | 64.3 | 2297 | 1039.6017 | 267.3138 | 21.26 | 275
I. 75% of torque defined in H du couple défini en H | 48.7 | 2326 | 1052.7269 | 199.9358 | 17.89 | 305
J. 50% of torque defined in H du couple défini en H | 32.9 | 2357 | 1066.7572 | 133.2931 | 14.47 | 366
K. 25% of torque defined in H du couple défini en H | 16.7 | 2392 | 1082.5979 | 66.6694 | 10.86 | 540
L. Unloaded A vide |  | 2423 | 1096.6282 |  | 7.39