## WebG1681_a_2
| Power Puissance kW | Engine speed Vitesse moteur min-1 | PTO speed Vitesse PDF min-1 | Torque Couple N.m | Hourly consumption Consommation horaire l/h | Specific consumption Consommation spécifique g/kWh | Make & model Marque & modèle
Maximum power Puissance maximale | 42.71 | 2507 | 1052.9189 | 162.7 | 13.07 | 254 | Ford 4835 DT
| 42.62 | 2381 | 1000 | 170.9 | 12.77 | 249 | OECD approval number Numéro d'approbation OCDE
| 42.38 | 2345 | 984.8803 | 172.6 | 12.66 | 248 | 1681/2
| 42.43 | 2293 | 963.0407 | 176.7 | 12.53 | 245
| 41.6 | 2207 | 926.9215 | 180 | 12.28 | 253
| 40.49 | 2105 | 884.0823 | 183.7 | 11.8 | 242
| 38.91 | 2000 | 839.9832 | 185.8 | 11.19 | 239
| 37.17 | 1886 | 792.1042 | 188.2 | 10.6 | 237
| 35.45 | 1791 | 752.205 | 189 | 10.04 | 235
| 33.76 | 1691 | 710.2058 | 190.7 | 9.52 | 234
| 32.85 | 1638 | 687.9462 | 191.5 | 9.19 | 232
| 32.37 | 1600 | 671.9866 | 193.2 | 9.04 | 232
| 31.45 | 1538 | 645.9471 | 195.2 | 8.78 | 232
| 31.29 | 1514 | 635.8673 | 197.3 | 8.59 | 228
| 29.92 | 1445 | 606.8879 | 197.7 | 8.33 | 231
Maximum torque Couple maximal | 29 | 1398 | 587.1483 | 198.1 | 8.08 | 231
| 28.28 | 1369 | 574.9685 | 197.3 | 7.92 | 232
| 27.71 | 1352 | 567.8286 | 195.6 | 7.67 | 230
| 25.95 | 1286 | 540.1092 | 192.8 | 7.24 | 232
| 24.8 | 1226 | 514.9097 | 193.2 | 6.92 | 231
| 23.36 | 1193 | 501.05 | 187 | 6.59 | 234
A. Nominal speed Régime nominal | 42.71 | 2507 | 1052.9189 | 162.7 | 13.07 | 254
| 41.5 | 2545 | 1068.8786 | 155.7 | 13.07 | 251
| 41.27 | 2607 | 1094.9181 | 151.2 | 13.2 | 256
| 40.65 | 2648 | 1112.1378 | 146.6 | 13.34 | 252
B. 85% of torque obtained in A du couple obtenu en A | 39.23 | 2707 | 1136.9173 | 138.4 | 13.07 | 264
C. 75% of torque defined in B du couple défini en B | 29.36 | 2712 | 1139.0172 | 103.4 | 10.34 | 282
D. 50% of torque defined in B du couple défini en B | 19.81 | 2733 | 1147.837 | 69.2 | 8.29 | 328
E. 25% of torque defined in B du couple défini en B | 10.05 | 2774 | 1165.0567 | 34.6 | 6.48 | 523
F. Unloaded A vide |  | 2781 | 1167.9966 |  | 4.53
G. Standard PTO speed Régime normalisé PDF | 42.62 | 2381 | 1000 | 170.9 | 12.77 | 249
| 42.51 | 2410 | 1012.1798 | 168.5 | 12.83 | 251
| 41.74 | 2450 | 1028.9794 | 162.7 | 12.89 | 256
| 40.44 | 2474 | 1039.0592 | 156.1 | 12.29 | 252
H. 85% of torque obtained in G du couple obtenu en G | 37.75 | 2481 | 1041.9992 | 145.3 | 12.02 | 264
I. 75% of torque defined in H du couple défini en H | 28.4 | 2488 | 1044.9391 | 109 | 9.65 | 282
J. 50% of torque defined in H du couple défini en H | 19.37 | 2545 | 1068.8786 | 72.7 | 7.65 | 328
K. 25% of torque defined in H du couple défini en H | 9.85 | 2591 | 1088.1982 | 36.3 | 6.2 | 523
L. Unloaded A vide |  | 2598 | 1091.1382 |  | 4.52