## WebG1683_a_1
| Power Puissance kW | Engine speed Vitesse moteur min-1 | PTO speed Vitesse PDF min-1 | Torque Couple N.m | Hourly consumption Consommation horaire l/h | Specific consumption Consommation spécifique g/kWh | Make & model Marque & modèle
| 39.5 | 999 | 499.5 | 377.4 | 11.28 | 244 | Massey Ferguson 6160
| 40.3 | 1020 | 510 | 376.9 | 11.5 | 243 | OECD approval number Numéro d'approbation OCDE
| 42.9 | 1080 | 540 | 377.9 | 12.32 | 245 | 1683/1
| 46.7 | 1180 | 590 | 378 | 13.34 | 244
| 47.5 | 1200 | 600 | 377.2 | 13.58 | 244
Maximum torque Couple maximal | 48.3 | 1219 | 609.5 | 378.6 | 13.8 | 243
| 50.8 | 1280 | 640 | 378.5 | 14.58 | 244
| 54.6 | 1379 | 689.5 | 377.9 | 15.67 | 244
| 58.1 | 1480 | 740 | 375.1 | 16.67 | 245
| 61.2 | 1579 | 789.5 | 369.8 | 17.67 | 246
| 63.8 | 1679 | 839.5 | 362.9 | 18.56 | 248
| 66.1 | 1779 | 889.5 | 354 | 19.37 | 250
| 67.4 | 1879 | 939.5 | 342.9 | 19.93 | 252
| 68.1 | 1949 | 974.5 | 333.2 | 20.22 | 253
| 68.2 | 1980 | 990 | 328.8 | 20.52 | 256
| 68.4 | 1999 | 999 | 327.6 | 20.71 | 258
| 68.4 | 2000 | 1000 | 326.7 | 20.71 | 258
| 68.6 | 2019 | 1009 | 324.6 | 20.8 | 259
| 68.9 | 2059 | 1029 | 319.5 | 21.27 | 263
| 69.2 | 2101 | 1050 | 315.1 | 21.6 | 266
| 69.5 | 2123 | 1061.5 | 312.7 | 21.86 | 268
| 69.9 | 2149 | 1074.5 | 310.4 | 22.03 | 269
| 69.8 | 2150 | 1075 | 310.4 | 22.07 | 269
| 70.3 | 2175 | 1087.5 | 308.8 | 22.32 | 271
| 70.3 | 2187 | 1093 | 306.8 | 22.41 | 272
Maximum power Puissance maximale | 70.3 | 2199 | 1099.5 | 305.3 | 22.4 | 273
| 63.2 | 2219 | 1109.5 | 271.8 | 20.32 | 274
A. Nominal speed Régime nominal | 70.3 | 2199 | 1099.5 | 305.3 | 22.4 | 273
B. 85% of torque obtained in A du couple obtenu en A | 59.9 | 2225 | 1112.5 | 256.9 | 19.6 | 279
C. 75% of torque defined in B du couple défini en B | 45.4 | 2246 | 1123 | 193 | 16.56 | 311
D. 50% of torque defined in B du couple défini en B | 30.4 | 2265 | 1132.5 | 127.7 | 12.33 | 346
E. 25% of torque defined in B du couple défini en B | 15.1 | 2278 | 1139 | 63.6 | 8.81 | 496
F. Unloaded A vide |  | 2296 | 1148 |  | 5.93
G. Standard PTO speed Régime normalisé PDF | 68.4 | 2000 | 1000 | 326.7 | 20.71 | 258
H. 85% of torque obtained in G du couple obtenu en G | 59.2 | 2031 | 1015.5 | 278.1 | 18.23 | 262
I. 75% of torque defined in H du couple défini en H | 45.1 | 2060 | 1030 | 208.8 | 15.03 | 284
J. 50% of torque defined in H du couple défini en H | 30.2 | 2080 | 1040 | 138.9 | 11.35 | 320
K. 25% of torque defined in H du couple défini en H | 15.2 | 2099 | 1049 | 69.2 | 7.93 | 445
L. Unloaded A vide |  | 2120 | 1060 |  | 5.15