## WebG1684_a_0
| Power Puissance kW | Engine speed Vitesse moteur min-1 | PTO speed Vitesse PDF min-1 | Torque Couple N.m | Hourly consumption Consommation horaire l/h | Specific consumption Consommation spécifique g/kWh | Make & model Marque & modèle
Maximum power Puissance maximale | 54.3 | 2200 | 1073.1707 | 235.7 | 14.04 | 259 | Zetor 7341 super
| 54.3 | 2150 | 1048.7805 | 241.2 | 13.77 | 254 | OECD approval number Numéro d'approbation OCDE
| 54.3 | 2099 | 1023.9024 | 247 | 13.49 | 248 | 1684
| 54 | 2050 | 1000 | 251.5 | 13.28 | 246
| 53.1 | 2001 | 976.0976 | 253.4 | 12.97 | 244
| 53.1 | 1900 | 926.8293 | 266.9 | 12.63 | 238
| 53.1 | 1800 | 878.0488 | 281.7 | 12.57 | 237
Maximum torque Couple maximal | 53 | 1699 | 828.7805 | 297.9 | 12.38 | 234
| 50.2 | 1599 | 780 | 299.8 | 11.63 | 232
| 46.8 | 1501 | 732.1951 | 297.7 | 10.78 | 230
| 43.6 | 1400 | 682.9268 | 297.4 | 10.03 | 230
| 38 | 1300 | 634.1463 | 279.1 | 8.79 | 231
| 34.1 | 1199 | 584.878 | 271.6 | 7.94 | 233
| 31.5 | 1101 | 537.0732 | 273.2 | 7.41 | 235
A. Nominal speed Régime nominal | 54.3 | 2200 | 1073.1707 | 235.7 | 14.04 | 259
B. 85% of torque obtained in A du couple obtenu en A | 47.1 | 2243 | 1094.1463 | 200.5 | 12.53 | 266
C. 75% of torque defined in B du couple défini en B | 36 | 2290 | 1117.0732 | 150.1 | 10.41 | 289
D. 50% of torque defined in B du couple défini en B | 24.6 | 2345 | 1143.9024 | 100.2 | 8.57 | 348
E. 25% of torque defined in B du couple défini en B | 12.5 | 2388 | 1164.878 | 50 | 6.47 | 518
F. Unloaded A vide |  | 2425 | 1182.9268 |  | 4.55
G. Standard PTO speed Régime normalisé PDF | 54 | 2050 | 1000 | 251.5 | 13.28 | 246
H. 85% of torque obtained in G du couple obtenu en G | 48 | 2142 | 1044.878 | 214 | 12.42 | 259
I. 75% of torque defined in H du couple défini en H | 37 | 2202 | 1074.1463 | 160.5 | 10.2 | 276
J. 50% of torque defined in H du couple défini en H | 25.3 | 2261 | 1102.9268 | 106.9 | 8.33 | 329
K. 25% of torque defined in H du couple défini en H | 13 | 2317 | 1130.2439 | 53.6 | 6.2 | 477
L. Unloaded A vide |  | 2358 | 1150.2439 |  | 4.28