## WebG1685_a_1
| Power Puissance kW | Engine speed Vitesse moteur min-1 | PTO speed Vitesse PDF min-1 | Torque Couple N.m | Hourly consumption Consommation horaire l/h | Specific consumption Consommation spécifique g/kWh | Make & model Marque & modèle
Maximum power Puissance maximale | 38.86 | 2502 | 1051 | 148.3 | 12.69 | 271 | Fiat L 60 DT
| 38.25 | 2443 | 1026 | 149.5 | 12.64 | 274 | OECD approval number Numéro d'approbation OCDE
| 37.36 | 2393 | 1005 | 149.1 | 12.23 | 272 | 1685/1
| 37.52 | 2383 | 1001 | 150.3 | 12.17 | 274
| 37.36 | 2348 | 986 | 152.3 | 12.06 | 268
| 36.85 | 2291 | 962 | 153.6 | 11.93 | 269
| 36.52 | 2205 | 926 | 158.2 | 11.64 | 265
| 35.45 | 2107 | 885 | 160.6 | 11.19 | 262
| 34.76 | 2000 | 840 | 166 | 10.73 | 256
| 33.75 | 1886 | 792 | 170.9 | 10.25 | 252
| 33.07 | 1800 | 756 | 175.5 | 9.87 | 248
| 31.76 | 1693 | 711 | 179.2 | 9.39 | 245
| 31.22 | 1645 | 691 | 181.2 | 9.28 | 247
| 30.6 | 1598 | 671 | 182.9 | 9.02 | 245
| 29.97 | 1541 | 647 | 185.8 | 8.87 | 246
Maximum torque Couple maximal | 29.17 | 1493 | 627 | 186.6 | 8.65 | 246
| 28.07 | 1443 | 606 | 185.8 | 8.37 | 248
| 27.14 | 1405 | 590 | 184.5 | 7.94 | 243
| 25.85 | 1348 | 566 | 183.3 | 7.61 | 244
| 24.49 | 1276 | 536 | 183.3 | 7.07 | 240
A. Nominal speed Régime nominal | 38.86 | 2502 | 1051 | 148.3 | 12.69 | 271
| 38.86 | 2552 | 1072 | 145.4 | 12.9 | 276
| 38.64 | 2567 | 1078 | 143.7 | 12.82 | 275
| 38.72 | 2602 | 1093 | 142.1 | 12.77 | 274
| 38.44 | 2621 | 1101 | 140 | 12.75 | 275
B. 85% of torque obtained in A du couple obtenu en A | 34.91 | 2645 | 1111 | 126 | 11.23 | 267
C. 75% of torque defined in B du couple défini en B | 26.6 | 2681 | 1126 | 94.7 | 8.89 | 277
D. 50% of torque defined in B du couple défini en B | 17.79 | 2695 | 1132 | 63 | 6.9 | 322
E. 25% of torque defined in B du couple défini en B | 9.04 | 2721 | 1143 | 31.7 | 5.05 | 464
F. Unloaded A vide |  | 2745 | 1153 |  | 3.8
G. Standard PTO speed Régime normalisé PDF | 37.52 | 2383 | 1001 | 150.3 | 12.17 | 274
| 37.66 | 2412 | 1013 | 149.1 | 12.23 | 270
| 37.76 | 2445 | 1027 | 147.45 | 12.17 | 267
| 34.14 | 2481 | 1042 | 131.39 | 10.8 | 262
H. 85% of torque obtained in G du couple obtenu en G | 33.3 | 2491 | 1046 | 127.68 | 10.39 | 259
I. 75% of torque defined in H du couple défini en H | 25.37 | 2536 | 1065 | 95.55 | 8.22 | 269
J. 50% of torque defined in H du couple défini en H | 17.11 | 2560 | 1075 | 63.84 | 6.57 | 318
K. 25% of torque defined in H du couple défini en H | 8.72 | 2591 | 1088 | 32.13 | 4.75 | 452
L. Unloaded A vide |  | 2621 | 1101 |  | 3.39