## WebG1686_a_0
| Power Puissance kW | Engine speed Vitesse moteur min-1 | PTO speed Vitesse PDF min-1 | Torque Couple N.m | Hourly consumption Consommation horaire l/h | Specific consumption Consommation spécifique g/kWh | Make & model Marque & modèle
| 32.5 | 1266 | 550 | 244.97 | 10.9 | 281 | Deutz-Fahr Agroplus 70
| 34.1 | 1321 | 574 | 246.27 | 11.48 | 282 | OECD approval number Numéro d'approbation OCDE
| 36 | 1393 | 606 | 247.01 | 12.02 | 279 | 1686
| 37.1 | 1437 | 625 | 246.59 | 12.2 | 275
Maximum torque Couple maximal | 38.7 | 1498 | 651 | 247.06 | 12.51 | 270
| 39.9 | 1552 | 675 | 245.79 | 12.7 | 266
| 41.5 | 1613 | 701 | 245.5 | 12.92 | 261
| 42.7 | 1672 | 727 | 243.98 | 13.14 | 258
| 43.7 | 1726 | 750 | 242.11 | 13.5 | 258
| 44.7 | 1785 | 776 | 239.48 | 13.75 | 257
| 45.3 | 1843 | 801 | 234.96 | 13.87 | 256
| 45.8 | 1895 | 824 | 230.88 | 14.04 | 257
| 46.7 | 1954 | 850 | 228.09 | 14.22 | 255
| 47.7 | 2013 | 875 | 226.37 | 14.58 | 256
| 48.1 | 2070 | 900 | 222.09 | 14.84 | 258
| 48.5 | 2128 | 925 | 217.57 | 14.98 | 259
| 48.8 | 2186 | 950 | 213.2 | 15.29 | 262
| 49.2 | 2244 | 976 | 209.48 | 15.62 | 266
Maximum power Puissance maximale | 49.6 | 2300 | 1000 | 205.99 | 15.79 | 267
A. Nominal speed Régime nominal | 49.6 | 2300 | 1000 | 205.99 | 15.79 | 267
B. 85% of torque obtained in A du couple obtenu en A | 43 | 2343 | 1019 | 175.13 | 13.8 | 269
C. 75% of torque defined in B du couple défini en B | 32.7 | 2375 | 1033 | 131.43 | 11.49 | 294
D. 50% of torque defined in B du couple défini en B | 22.1 | 2407 | 1047 | 87.52 | 8.97 | 341
E. 25% of torque defined in B du couple défini en B | 11.2 | 2436 | 1059 | 43.74 | 6.69 | 502
F. Unloaded A vide |  | 2452 | 1066 |  | 4.49
G. Standard PTO speed Régime normalisé PDF | 49.6 | 2300 | 1000 | 205.99 | 15.79 | 267
H. 85% of torque obtained in G du couple obtenu en G | 43 | 2343 | 1019 | 175.13 | 13.8 | 269
I. 75% of torque defined in H du couple défini en H | 32.7 | 2375 | 1033 | 131.43 | 11.49 | 294
J. 50% of torque defined in H du couple défini en H | 22.1 | 2407 | 1047 | 87.52 | 8.97 | 341
K. 25% of torque defined in H du couple défini en H | 11.2 | 2436 | 1059 | 43.74 | 6.69 | 502
L. Unloaded A vide |  | 2452 | 1066 |  | 4.49