## WebG1687_a_0
| Power Puissance kW | Engine speed Vitesse moteur min-1 | PTO speed Vitesse PDF min-1 | Torque Couple N.m | Hourly consumption Consommation horaire l/h | Specific consumption Consommation spécifique g/kWh | Make & model Marque & modèle
| 54.5 | 1008 | 485 | 5165 | 16.4 | 252 | Valmet 8450-4
| 58 | 1059 | 510 | 522.8 | 16.6 | 239 | OECD approval number Numéro d'approbation OCDE
| 59.4 | 1080 | 520 | 525.2 | 16.8 | 236 | 1687
| 60.6 | 1101 | 530 | 525.6 | 17 | 235
| 61.8 | 1122 | 540 | 525.6 | 17.3 | 235
| 63 | 1143 | 550 | 526.1 | 17.7 | 235
| 64.1 | 1163 | 560 | 526.1 | 18 | 235
| 65.4 | 1184 | 570 | 527.1 | 18.1 | 231
| 67.1 | 1215 | 585 | 527.1 | 18.2 | 227
| 70.7 | 1267 | 610 | 532.4 | 19.2 | 228
Maximum torque Couple maximal | 71.8 | 1288 | 620 | 532.4 | 19.8 | 231
| 73.4 | 1317 | 634 | 531.9 | 20 | 228
| 74 | 1330 | 640 | 531.4 | 20.1 | 228
| 75.1 | 1350 | 650 | 530.9 | 20.4 | 227
| 75.2 | 1357 | 653 | 529.5 | 20.4 | 227
| 75.9 | 1371 | 660 | 528.5 | 20.6 | 228
| 76.9 | 1392 | 670 | 527.6 | 20.8 | 226
| 78 | 1413 | 680 | 527.6 | 21.1 | 226
| 80 | 1454 | 700 | 525.6 | 21.8 | 228
| 81.8 | 1496 | 720 | 522.3 | 22.2 | 228
| 83.3 | 1527 | 735 | 520.8 | 22.8 | 229
| 85.6 | 1579 | 760 | 517.9 | 23.3 | 228
| 86.8 | 1620 | 780 | 511.7 | 23.5 | 226
| 89.3 | 1703 | 820 | 500.6 | 24.5 | 230
| 92.2 | 1799 | 866 | 489.5 | 26.2 | 238
| 94 | 1870 | 900 | 479.9 | 26.8 | 239
| 95.1 | 1942 | 935 | 467.4 | 27.3 | 241
| 97.2 | 2025 | 975 | 458.3 | 28.2 | 243
| 96.8 | 2046 | 985 | 451.5 | 28.3 | 245
| 96.9 | 2115 | 1018 | 437.6 | 29.2 | 252
| 97.2 | 2154 | 1037 | 430.8 | 29.6 | 255
| 96.8 | 2077 | 1000 | 444.8 | 28.5 | 247
Maximum power Puissance maximale | 97.6 | 2200 | 1059 | 423.6 | 30.2 | 259
A. Nominal speed Régime nominal | 97.6 | 2200 | 1059 | 423.6 | 30.2 | 259
B. 85% of torque obtained in A du couple obtenu en A | 85.4 | 2264 | 1090 | 360.1 | 27.2 | 267
C. 75% of torque defined in B du couple défini en B | 65 | 2298 | 1106 | 270 | 23 | 297
D. 50% of torque defined in B du couple défini en B | 43.9 | 2327 | 1120 | 180 | 18.6 | 354
E. 25% of torque defined in B du couple défini en B | 22.1 | 2347 | 1130 | 90 | 14.3 | 539
F. Unloaded A vide |  | 2368 | 1140 |  | 9.8
G. Standard PTO speed Régime normalisé PDF | 96.8 | 2077 | 1000.0963 | 444.8 | 28.5 | 247
H. 85% of torque obtained in G du couple obtenu en G | 83.8 | 2119 | 1020 | 377.9 | 25.6 | 256
I. 75% of torque defined in H du couple défini en H | 64 | 2156 | 1038 | 283.5 | 21.4 | 280
J. 50% of torque defined in H du couple défini en H | 43.3 | 2188 | 1053 | 189.2 | 17.3 | 333
K. 25% of torque defined in H du couple défini en H | 22 | 2215 | 1066 | 94.8 | 13.2 | 502
L. Unloaded A vide |  | 2239 | 1078 |  | 8.6