## WebG1688_a_0
| Power Puissance kW | Engine speed Vitesse moteur min-1 | PTO speed Vitesse PDF min-1 | Torque Couple N.m | Hourly consumption Consommation horaire l/h | Specific consumption Consommation spécifique g/kWh | Make & model Marque & modèle
| 73.1 | 2200 | 1058 | 317.4 | 23.5 | 268 | Valmet 8050 - 4
| 73.6 | 2183 | 1050 | 321.7 | 23.4 | 265 | OECD approval number Numéro d'approbation OCDE
| 74.6 | 2163 | 1040 | 329.4 | 23.6 | 264 | 1688
| 75.7 | 2142 | 1030 | 337.6 | 23.6 | 260
| 77.3 | 2121 | 1020 | 348.2 | 23.8 | 256
| 77.7 | 2100 | 1010 | 353.5 | 23.8 | 255
| 77.7 | 2079 | 1000 | 356.8 | 23.4 | 251
| 77.2 | 2027 | 975 | 363.6 | 22.9 | 247
| 78.2 | 1975 | 950 | 378 | 23 | 245
| 78.5 | 1923 | 925 | 389.5 | 22.9 | 243
| 79.6 | 1871 | 900 | 406.4 | 22.7 | 238
| 79.6 | 1830 | 880 | 415.5 | 22.6 | 236
Maximum power Puissance maximale | 79.9 | 1788 | 860 | 426.6 | 21.9 | 229
| 78.9 | 1767 | 850 | 426.1 | 22 | 233
| 78.8 | 1747 | 840 | 430.4 | 21.9 | 232
| 76.3 | 1664 | 800 | 438.1 | 20.9 | 229
| 74.3 | 1612 | 775 | 440 | 20.3 | 227
| 71.4 | 1528 | 735 | 445.8 | 19.4 | 226
| 68.9 | 1456 | 700 | 452.1 | 18.6 | 225
| 65.7 | 1372 | 660 | 456.9 | 17.7 | 224
| 63.9 | 1331 | 640 | 458.8 | 17.1 | 223
Maximum torque Couple maximal | 63.2 | 1310 | 630 | 460.7 | 17 | 224
| 60.5 | 1258 | 605 | 459.3 | 16.3 | 224
| 56.2 | 1175 | 565 | 456.9 | 15.2 | 226
| 52.2 | 1102 | 530 | 452.1 | 14.3 | 229
A. Nominal speed Régime nominal | 73.1 | 2200 | 1058 | 317.4 | 23.5 | 268
B. 85% of torque obtained in A du couple obtenu en A | 63.3 | 2240 | 1077 | 269.8 | 21.7 | 286
C. 75% of torque defined in B du couple défini en B | 48.3 | 2279 | 1096 | 202.5 | 18.7 | 323
D. 50% of torque defined in B du couple défini en B | 32.8 | 2314 | 1113 | 135.1 | 15.2 | 388
E. 25% of torque defined in B du couple défini en B | 16.5 | 2343 | 1126 | 67.3 | 12.1 | 609
F. Unloaded A vide |  | 2373 | 1141 |  | 8.8
G. Standard PTO speed Régime normalisé PDF | 77.7 | 2079 | 1000 | 356.8 | 23.4 | 251
H. 85% of torque obtained in G du couple obtenu en G | 67.7 | 2129 | 1024 | 303.5 | 21.5 | 265
I. 75% of torque defined in H du couple défini en H | 51.8 | 2175 | 1046 | 227.5 | 18.5 | 298
J. 50% of torque defined in H du couple défini en H | 35.2 | 2219 | 1067 | 151.5 | 14.9 | 352
K. 25% of torque defined in H du couple défini en H | 17.9 | 2254 | 1084 | 76 | 11.6 | 538
L. Unloaded A vide |  | 2296 | 1104 |  | 7.9