## WebG1690_a_2
| Power Puissance kW | Engine speed Vitesse moteur min-1 | PTO speed Vitesse PDF min-1 | Torque Couple N.m | Hourly consumption Consommation horaire l/h | Specific consumption Consommation spécifique g/kWh | Make & model Marque & modèle
Maximum power Puissance maximale | 42.71 | 2507 | 1053 | 162.7 | 13.07 | 254 | Ford 4835
| 42.62 | 2381 | 1000 | 170.9 | 12.77 | 249 | OECD approval number Numéro d'approbation OCDE
| 42.38 | 2345 | 985 | 172.6 | 12.66 | 248 | 1690/2
| 42.43 | 2293 | 963 | 176.7 | 12.53 | 245
| 41.6 | 2207 | 927 | 180 | 12.28 | 253
| 40.49 | 2105 | 884 | 183.7 | 11.8 | 242
| 38.91 | 2000 | 840 | 185.8 | 11.19 | 239
| 37.17 | 1886 | 792 | 188.2 | 10.6 | 237
| 35.45 | 1791 | 752 | 189 | 10.04 | 235
| 33.76 | 1691 | 710 | 190.7 | 9.52 | 234
| 32.85 | 1638 | 688 | 191.5 | 9.19 | 232
| 32.37 | 1600 | 672 | 193.2 | 9.04 | 232
| 31.45 | 1538 | 646 | 195.2 | 8.78 | 232
| 31.29 | 1514 | 636 | 197.3 | 8.59 | 228
| 29.92 | 1445 | 607 | 197.7 | 8.33 | 231
Maximum torque Couple maximal | 29 | 1398 | 587 | 198.1 | 8.08 | 231
| 28.28 | 1369 | 575 | 197.3 | 7.92 | 232
| 27.71 | 1352 | 568 | 195.6 | 7.67 | 230
| 25.95 | 1286 | 540 | 192.8 | 7.24 | 232
| 24.8 | 1226 | 515 | 193.2 | 6.92 | 231
| 23.36 | 1193 | 501 | 187 | 6.59 | 234
A. Nominal speed Régime nominal | 42.71 | 2507 | 1053 | 162.7 | 13.07 | 254
| 41.5 | 2545 | 1069 | 155.7 | 13.07 | 261
| 41.27 | 2607 | 1095 | 151.2 | 13.2 | 266
| 40.65 | 2648 | 1112 | 146.6 | 13.34 | 272
B. 85% of torque obtained in A du couple obtenu en A | 39.23 | 2707 | 1137 | 138.4 | 13.07 | 277
C. 75% of torque defined in B du couple défini en B | 29.36 | 2712 | 1139 | 103.4 | 10.34 | 292
D. 50% of torque defined in B du couple défini en B | 19.81 | 2733 | 1148 | 69.2 | 8.29 | 347
E. 25% of torque defined in B du couple défini en B | 10.05 | 2774 | 1165 | 34.6 | 6.48 | 535
F. Unloaded A vide |  | 2781 | 1168 |  | 4.53
G. Standard PTO speed Régime normalisé PDF | 42.62 | 2381 | 1000 | 170.9 | 12.77 | 249
| 42.51 | 2410 | 1012 | 168.5 | 12.83 | 251
| 41.74 | 2450 | 1029 | 162.7 | 12.89 | 256
| 40.44 | 2474 | 1039 | 156.1 | 12.29 | 252
H. 85% of torque obtained in G du couple obtenu en G | 37.75 | 2481 | 1042 | 145.3 | 12.02 | 264
I. 75% of torque defined in H du couple défini en H | 28.4 | 2488 | 1045 | 109 | 9.65 | 282
J. 50% of torque defined in H du couple défini en H | 19.37 | 2545 | 1069 | 72.7 | 7.65 | 328
K. 25% of torque defined in H du couple défini en H | 9.85 | 2591 | 1088 | 36.3 | 6.2 | 523
L. Unloaded A vide |  | 2598 | 1091 |  | 4.52