## WebG1691_a_2
| Power Puissance kW | Engine speed Vitesse moteur min-1 | PTO speed Vitesse PDF min-1 | Torque Couple N.m | Hourly consumption Consommation horaire l/h | Specific consumption Consommation spécifique g/kWh | Make & model Marque & modèle
| 71.7 | 2200 | 996 | 311 | 22.28 | 256 | Case IH MX 110
| 74 | 2103 | 952 | 336 | 22.05 | 245 | OECD approval number Numéro d'approbation OCDE
| 74.3 | 2050 | 928 | 346 | 21.88 | 243 | 1691/2
| 74.7 | 1999 | 905 | 357 | 21.77 | 240
Maximum power Puissance maximale | 74.9 | 1950 | 883 | 367 | 21.55 | 237
| 74.4 | 1904 | 862 | 373 | 21.26 | 235
| 74.1 | 1900 | 860 | 373 | 21.09 | 235
| 73.2 | 1802 | 816 | 388 | 20.44 | 230
| 71.2 | 1703 | 771 | 399 | 19.87 | 230
| 69.2 | 1604 | 726 | 412 | 19.06 | 227
| 69.9 | 1504 | 681 | 425 | 18.32 | 225
| 63.9 | 1405 | 636 | 434 | 17.46 | 225
| 60.5 | 1301 | 589 | 444 | 16.63 | 226
| 56.7 | 1206 | 546 | 449 | 15.84 | 230
Maximum torque Couple maximal | 51.9 | 1102 | 499 | 450 | 14.77 | 234
| 47.1 | 1003 | 454 | 449 | 13.72 | 240
A. Nominal speed Régime nominal | 71.7 | 2200 | 996 | 311 | 22.28 | 256
B. 85% of torque obtained in A du couple obtenu en A | 63.6 | 2297 | 1040 | 265 | 17.14 | 269
C. 75% of torque defined in B du couple défini en B | 48.2 | 2320 | 1050 | 198 | 14.51 | 301
D. 50% of torque defined in B du couple défini en B | 32.6 | 2348 | 1063 | 133 | 11.75 | 360
E. 25% of torque defined in B du couple défini en B | 16.4 | 2370 | 1073 | 66 | 8.52 | 519
F. Unloaded A vide |  | 2386 | 1080 |  | 5.88
G. Standard PTO speed Régime normalisé PDF | 71.7 | 2200 | 996 | 311 | 22.28 | 256
H. 85% of torque obtained in G du couple obtenu en G | 63.6 | 2297 | 1040 | 265 | 17.14 | 269
I. 75% of torque defined in H du couple défini en H | 48.2 | 2320 | 1050 | 198 | 14.51 | 301
J. 50% of torque defined in H du couple défini en H | 32.6 | 2348 | 1063 | 133 | 11.75 | 360
K. 25% of torque defined in H du couple défini en H | 16.4 | 2370 | 1073 | 66 | 8.52 | 519
L. Unloaded A vide |  | 2386 | 1080 |  | 5.88