## WebG1692_a_2
| Power Puissance kW | Engine speed Vitesse moteur min-1 | PTO speed Vitesse PDF min-1 | Torque Couple N.m | Hourly consumption Consommation horaire l/h | Specific consumption Consommation spécifique g/kWh | Make & model Marque & modèle
Maximum torque Couple maximal | 41.6 | 1005 | 455 | 395 | 11.63 | 231 | Case IH MX 100
| 45.5 | 1104 | 500 | 393 | 12.71 | 230 | OECD approval number Numéro d'approbation OCDE
| 48.2 | 1204 | 545 | 383 | 13.39 | 229 | 1692/2
| 51 | 1296 | 587 | 376 | 14 | 226
| 53.7 | 1396 | 632 | 368 | 14.67 | 225
| 57.1 | 1495 | 677 | 365 | 15.58 | 225
| 60.6 | 1599 | 724 | 362 | 16.65 | 226
| 63.6 | 1701 | 770 | 357 | 17.83 | 231
| 64.9 | 1798 | 814 | 344 | 18.44 | 234
| 66.3 | 1902 | 861 | 333 | 19.18 | 238
Maximum power Puissance maximale | 67.8 | 2000 | 905 | 324 | 20.08 | 244
| 67.2 | 2103 | 952 | 305 | 20.61 | 253
A. Nominal speed Régime nominal | 64 | 2200 | 996 | 278 | 20.35 | 262
B. 85% of torque obtained in A du couple obtenu en A | 55.9 | 2260 | 1023 | 236 | 18.8 | 277
C. 75% of torque defined in B du couple défini en B | 42.6 | 2297 | 1040 | 177 | 15.96 | 309
D. 50% of torque defined in B du couple défini en B | 28.9 | 2337 | 1058 | 118 | 13.06 | 372
E. 25% of torque defined in B du couple défini en B | 14.7 | 2379 | 1077 | 59 | 10.18 | 570
F. Unloaded A vide |  | 2420 | 1095 |  | 7.53
G. Standard PTO speed Régime normalisé PDF | 64 | 2200 | 996 | 278 | 20.35 | 262
H. 85% of torque obtained in G du couple obtenu en G | 55.9 | 2260 | 1023 | 236 | 18.8 | 277
I. 75% of torque defined in H du couple défini en H | 42.6 | 2297 | 1040 | 177 | 15.96 | 309
J. 50% of torque defined in H du couple défini en H | 28.9 | 2337 | 1058 | 118 | 13.06 | 372
K. 25% of torque defined in H du couple défini en H | 14.7 | 2379 | 1077 | 59 | 10.18 | 570
L. Unloaded A vide |  | 2420 | 1095 |  | 7.53