## WebG1693_a_0
| Power Puissance kW | Engine speed Vitesse moteur min-1 | PTO speed Vitesse PDF min-1 | Torque Couple N.m | Hourly consumption Consommation horaire l/h | Specific consumption Consommation spécifique g/kWh | Make & model Marque & modèle
| 44.3 | 1003 | 454 | 422 | 12.57 | 234 | Case IH MX 100
Maximum torque Couple maximal | 48.8 | 1102 | 499 | 423 | 13.64 | 230 | OECD approval number Numéro d'approbation OCDE
| 52.4 | 1197 | 542 | 419 | 14.52 | 228 | 1693
| 56 | 1303 | 590 | 411 | 15.42 | 227
| 58.5 | 1396 | 632 | 401 | 16.11 | 227
| 61.2 | 1500 | 679 | 390 | 16.84 | 227
| 63.6 | 1601 | 725 | 379 | 17.75 | 230
| 66.1 | 1703 | 771 | 371 | 18.68 | 233
| 67.9 | 1800 | 815 | 360 | 19.43 | 236
| 68.5 | 1900 | 860 | 345 | 20.1 | 242
Maximum power Puissance maximale | 69 | 2000 | 905 | 329 | 20.67 | 247
| 67.2 | 2101 | 951 | 306 | 20.92 | 256
A. Nominal speed Régime nominal | 64.2 | 2200 | 996 | 279 | 20.65 | 265
B. 85% of torque obtained in A du couple obtenu en A | 56 | 2255 | 1021 | 237 | 19.16 | 282
C. 75% of torque defined in B du couple défini en B | 42.7 | 2300 | 1041 | 178 | 16.26 | 314
D. 50% of torque defined in B du couple défini en B | 28.9 | 2339 | 1059 | 118 | 13.21 | 376
E. 25% of torque defined in B du couple défini en B | 14.7 | 2379 | 1077 | 59 | 10.47 | 585
F. Unloaded A vide |  | 2417 | 1094 |  | 7.45
G. Standard PTO speed Régime normalisé PDF | 64.2 | 2200 | 996 | 279 | 20.65 | 265
H. 85% of torque obtained in G du couple obtenu en G | 56 | 2255 | 1021 | 237 | 19.16 | 282
I. 75% of torque defined in H du couple défini en H | 42.7 | 2300 | 1041 | 178 | 16.26 | 314
J. 50% of torque defined in H du couple défini en H | 28.9 | 2339 | 1059 | 118 | 13.21 | 376
K. 25% of torque defined in H du couple défini en H | 14.7 | 2379 | 1077 | 59 | 10.47 | 585
L. Unloaded A vide |  | 2417 | 1094 |  | 7.45