## WebG1694_a_0
| Power Puissance kW | Engine speed Vitesse moteur min-1 | PTO speed Vitesse PDF min-1 | Torque Couple N.m | Hourly consumption Consommation horaire l/h | Specific consumption Consommation spécifique g/kWh | Make & model Marque & modèle
| 127.59 | 1051 |  | 1159 | 34.24 | 226 | Caterpillar Challenger 85 D
| 138.54 | 1100 |  | 1203 | 36.62 | 222 | OECD approval number Numéro d'approbation OCDE
| 171.03 | 1200 |  | 1361 | 44.71 | 220 | 1694
| 192.12 | 1300 |  | 1411 | 50.3 | 220
Maximum torque Couple maximal | 209.65 | 1400 |  | 1430 | 54.22 | 217
| 213.33 | 1450 |  | 1405 | 55.29 | 218
| 218.45 | 1500 |  | 1391 | 55.53 | 214
| 228.45 | 1600 |  | 1363 | 57.31 | 211
| 233.62 | 1701 |  | 1312 | 58.86 | 212
| 238.92 | 1799 |  | 1268 | 60.88 | 214
| 248.91 | 1900 |  | 1251 | 63.97 | 216
Maximum power Puissance maximale | 249.77 | 1950 | 949 | 1223 | 64.8 | 218
| 246.67 | 2001 |  | 1177 | 64.45 | 220
A. Nominal speed Régime nominal | 233 | 2100 | 1023 | 1060 | 62.31 | 225
B. 85% of torque obtained in A du couple obtenu en A | 203.46 | 2157 | 1050 | 901 | 57.07 | 236
C. 75% of torque defined in B du couple défini en B | 156.43 | 2211 | 1077 | 676 | 47.21 | 254
D. 50% of torque defined in B du couple défini en B | 106.98 | 2268 | 1104 | 450 | 37.69 | 296
E. 25% of torque defined in B du couple défini en B | 54.03 | 2301 | 1120 | 224 | 26.99 | 421
F. Unloaded A vide |  | 2301 | 1120 |  | 16.29
G. Standard PTO speed Régime normalisé PDF | 237.57 | 2054 | 1000 | 1105 | 63.02 | 223
H. 85% of torque obtained in G du couple obtenu en G | 211.18 | 2148 | 1046 | 939 | 58.62 | 233
I. 75% of torque defined in H du couple défini en H | 162.63 | 2203 | 1073 | 705 | 48.75 | 252
J. 50% of torque defined in H du couple défini en H | 110.61 | 2255 | 1098 | 468 | 38.05 | 289
K. 25% of torque defined in H du couple défini en H | 55.34 | 2255 | 1098 | 234 | 26.87 | 408
L. Unloaded A vide |  | 2255 | 1098 |  | 15.7