## WebG1695_a_0
| Power Puissance kW | Engine speed Vitesse moteur min-1 | PTO speed Vitesse PDF min-1 | Torque Couple N.m | Hourly consumption Consommation horaire l/h | Specific consumption Consommation spécifique g/kWh | Make & model Marque & modèle
| 224.02 | 2000 |  | 1070 | 61.47 | 231 | Caterpillar Challenger 75D
Maximum power Puissance maximale | 224.15 | 1950 | 950 | 1098 | 61.12 | 229 | OECD approval number Numéro d'approbation OCDE
| 224.03 | 1901 |  | 1125 | 60.52 | 227 | 1695
| 218.34 | 1800 |  | 1158 | 58.26 | 224
| 215.02 | 1700 |  | 1208 | 56.96 | 223
| 211.36 | 1599 |  | 1262 | 55.77 | 222
| 201.07 | 1500 |  | 1280 | 52.79 | 221
| 196.14 | 1451 |  | 1291 | 51.72 | 222
| 188.95 | 1400 |  | 1289 | 50.18 | 223
| 173.34 | 1299 |  | 1274 | 46.25 | 225
Maximum torque Couple maximal | 162.45 | 1199 |  | 1294 | 43.52 | 225
| 146.76 | 1101 |  | 1273 | 40.07 | 230
| 137.14 | 1050 |  | 1247 | 38.17 | 234
A. Nominal speed Régime nominal | 212.01 | 2100 | 1023 | 964 | 59.45 | 236
B. 85% of torque obtained in A du couple obtenu en A | 184.57 | 2153 | 1049 | 819 | 53.03 | 242
C. 75% of torque defined in B du couple défini en B | 142.32 | 2215 | 1079 | 614 | 44.11 | 261
D. 50% of torque defined in B du couple défini en B | 97.89 | 2283 | 1112 | 409 | 35.08 | 302
E. 25% of torque defined in B du couple défini en B | 49.34 | 2301 | 1121 | 205 | 24.61 | 419
F. Unloaded A vide |  | 2301 | 1121 |  | 14.51
G. Standard PTO speed Régime normalisé PDF | 218.17 | 2052 | 1000 | 1015 | 60.4 | 233
H. 85% of torque obtained in G du couple obtenu en G | 193.33 | 2141 | 1043 | 862 | 54.82 | 239
I. 75% of torque defined in H du couple défini en H | 149.44 | 2203 | 1074 | 648 | 46.25 | 260
J. 50% of torque defined in H du couple défini en H | 101.63 | 2251 | 1097 | 431 | 36.86 | 305
K. 25% of torque defined in H du couple défini en H | 50.62 | 2251 | 1097 | 215 | 26.52 | 441
L. Unloaded A vide |  | 2251 | 1097 |  | 16.17