## WebG1696_a_0
| Power Puissance kW | Engine speed Vitesse moteur min-1 | PTO speed Vitesse PDF min-1 | Torque Couple N.m | Hourly consumption Consommation horaire l/h | Specific consumption Consommation spécifique g/kWh | Make & model Marque & modèle
| 43.44 | 1187 | 560 | 349.53 | 11.77 | 227.91 | New Holland M100
| 44.75 | 1206 | 569 | 354.36 | 12.15 | 228.36 | OECD approval number Numéro d'approbation OCDE
| 56.99 | 1378 | 650 | 395.03 | 15.67 | 231.19 | 1696
| 58.56 | 1401 | 661 | 399.17 | 16.16 | 232.08
Maximum torque Couple maximal | 59.92 | 1424 | 672 | 401.93 | 16.6 | 232.92
| 60.43 | 1448 | 683 | 398.48 | 16.79 | 233.64
| 62.43 | 1504 | 709 | 396.41 | 17.43 | 234.8
| 65.33 | 1602 | 756 | 389.52 | 18.35 | 236.24
| 67.85 | 1703 | 803 | 380.55 | 19.09 | 236.65
| 68.73 | 1800 | 849 | 364.7 | 19.7 | 241.05
| 68.6 | 2001 | 944 | 327.47 | 20.08 | 246.11
Maximum power Puissance maximale | 68.79 | 2058 | 971 | 319.2 | 20.47 | 250.2
| 68.43 | 2121 | 1000 | 308.17 | 20.81 | 255.72
A. Nominal speed Régime nominal | 67.66 | 2200 | 1038 | 293.69 | 21.07 | 261.85
B. 85% of torque obtained in A du couple obtenu en A | 59.82 | 2289 | 1080 | 249.57 | 19.68 | 276.65
C. 75% of torque defined in B du couple défini en B | 45.78 | 2332 | 1100 | 187.52 | 16.36 | 300.51
D. 50% of torque defined in B du couple défini en B | 30.62 | 2344 | 1106 | 124.78 | 12.97 | 356.08
E. 25% of torque defined in B du couple défini en B | 15.5 | 2359 | 1113 | 62.74 | 9.85 | 534.59
F. Unloaded A vide |  | 2380 | 1123 |  | 6.93
G. Standard PTO speed Régime normalisé PDF | 68.43 | 2121 | 1000 | 308.17 | 20.81 | 255.72
H. 85% of torque obtained in G du couple obtenu en G | 59.75 | 2178 | 1027 | 261.98 | 18.65 | 262.48
I. 75% of torque defined in H du couple défini en H | 46.14 | 2242 | 1058 | 196.48 | 15.74 | 286.97
J. 50% of torque defined in H du couple défini en H | 31.03 | 2262 | 1067 | 130.99 | 12.52 | 339.41
K. 25% of torque defined in H du couple défini en H | 15.64 | 2281 | 1076 | 65.49 | 9.43 | 507.1
L. Unloaded A vide |  | 2304 | 1087 |  | 6.54