## WebG1697_a_0
| Power Puissance kW | Engine speed Vitesse moteur min-1 | PTO speed Vitesse PDF min-1 | Torque Couple N.m | Hourly consumption Consommation horaire l/h | Specific consumption Consommation spécifique g/kWh | Make & model Marque & modèle
| 44.44 | 1164 | 549 | 364.7 | 12.03 | 227.16 | New Holland M100
| 46.52 | 1191 | 562 | 372.97 | 12.58 | 226.83 | OECD approval number Numéro d'approbation OCDE
| 58.05 | 1382 | 652 | 401.24 | 15.92 | 230.12 | 1697
Maximum torque Couple maximal | 59.09 | 1402 | 661 | 402.62 | 16.13 | 228.99
| 60.66 | 1451 | 684 | 399.17 | 16.72 | 231.34
| 62.22 | 1501 | 708 | 395.72 | 17.21 | 232.12
| 65.84 | 1600 | 755 | 392.96 | 18.39 | 234.33
| 68.6 | 1800 | 849 | 364.01 | 19.75 | 241.51
| 68.22 | 1998 | 942 | 326.09 | 20.05 | 246.57
Maximum power Puissance maximale | 68.7 | 2060 | 972 | 318.2 | 20.58 | 251
| 68.24 | 2120 | 1000 | 307.48 | 20.76 | 255.22
A. Nominal speed Régime nominal | 67.21 | 2201 | 1038 | 291.62 | 20.94 | 261.34
B. 85% of torque obtained in A du couple obtenu en A | 59.16 | 2283 | 1077 | 247.5 | 19.52 | 276.78
C. 75% of torque defined in B du couple défini en B | 45.07 | 2321 | 1095 | 185.45 | 16.18 | 301.24
D. 50% of torque defined in B du couple défini en B | 30.32 | 2347 | 1107 | 123.4 | 13.06 | 361.32
E. 25% of torque defined in B du couple défini en B | 15.38 | 2367 | 1116 | 62.05 | 10.2 | 556.53
F. Unloaded A vide |  | 2394 | 1129 |  | 7.41
G. Standard PTO speed Régime normalisé PDF | 68.24 | 2120 | 1000 | 307.48 | 20.76 | 255.22
H. 85% of torque obtained in G du couple obtenu en G | 59.69 | 2182 | 1029 | 261.29 | 18.9 | 265.63
I. 75% of torque defined in H du couple défini en H | 45.58 | 2223 | 1049 | 195.79 | 15.74 | 289.83
J. 50% of torque defined in H du couple défini en H | 31.08 | 2266 | 1069 | 130.99 | 12.83 | 346.46
K. 25% of torque defined in H du couple défini en H | 15.68 | 2287 | 1079 | 65.49 | 9.74 | 521.33
L. Unloaded A vide |  | 2317 | 1093 |  | 6.84