## WebG1700_a_0
| Power Puissance kW | Engine speed Vitesse moteur min-1 | PTO speed Vitesse PDF min-1 | Torque Couple N.m | Hourly consumption Consommation horaire l/h | Specific consumption Consommation spécifique g/kWh | Make & model Marque & modèle
| 87.8 | 2086 |  | 402 | 25.92 | 248 | John Deere 7610
Maximum power Puissance maximale | 88.05 | 1950 | 935 | 431 | 25.56 | 244 | OECD approval number Numéro d'approbation OCDE
| 87.73 | 1800 |  | 465 | 24.73 | 237 | 1700
| 86.76 | 1699 |  | 488 | 24.14 | 234
| 84.61 | 1600 |  | 505 | 23.42 | 233
| 83.06 | 1498 |  | 529 | 23.19 | 234
| 79.88 | 1400 |  | 545 | 22.47 | 237
Maximum torque Couple maximal | 75.57 | 1298 |  | 556 | 21.64 | 241
| 69.05 | 1198 |  | 550 | 20.33 | 248
| 61.87 | 1101 |  | 537 | 18.91 | 257
| 53.77 | 1001 |  | 513 | 17.12 | 268
A. Nominal speed Régime nominal | 86.46 | 2100 | 1007 | 393 | 26.04 | 254
B. 85% of torque obtained in A du couple obtenu en A | 76.39 | 2175 | 1043 | 335 | 24.26 | 267
C. 75% of torque defined in B du couple défini en B | 57.51 | 2208 | 1059 | 249 | 20.21 | 296
D. 50% of torque defined in B du couple défini en B | 39.08 | 2235 | 1072 | 167 | 16.53 | 355
E. 25% of torque defined in B du couple défini en B | 19.62 | 2261 | 1084 | 83 | 12.25 | 527
F. Unloaded A vide |  | 2284 | 1095 |  | 8.2
G. Standard PTO speed Régime normalisé PDF | 86.46 | 2100 | 1007 | 393 | 26.04 | 254
H. 85% of torque obtained in G du couple obtenu en G | 76.39 | 2175 | 1043 | 335 | 24.26 | 267
I. 75% of torque defined in H du couple défini en H | 57.51 | 2208 | 1059 | 249 | 20.21 | 296
J. 50% of torque defined in H du couple défini en H | 39.08 | 2235 | 1072 | 167 | 16.53 | 355
K. 25% of torque defined in H du couple défini en H | 19.62 | 2261 | 1084 | 83 | 12.25 | 527
L. Unloaded A vide |  | 2284 | 1095 |  | 8.2