## WebG1701_a_0
| Power Puissance kW | Engine speed Vitesse moteur min-1 | PTO speed Vitesse PDF min-1 | Torque Couple N.m | Hourly consumption Consommation horaire l/h | Specific consumption Consommation spécifique g/kWh | Make & model Marque & modèle
| 86.47 | 2100 | 1007 | 393 | 25.8 | 251 | John Deere 7610
| 87.46 | 2086 |  | 400 | 25.68 | 247 | OECD approval number Numéro d'approbation OCDE
| 88.06 | 2000 |  | 420 | 25.45 | 243 | 1701
| 87.4 | 1901 |  | 439 | 24.73 | 238
Maximum power Puissance maximale | 87.45 | 1801 | 863 | 464 | 24.61 | 237
| 87.13 | 1699 |  | 490 | 24.14 | 233
| 85.73 | 1599 |  | 512 | 23.66 | 232
| 83.16 | 1501 |  | 529 | 22.95 | 232
| 79.14 | 1400 |  | 540 | 22.35 | 237
| 74.99 | 1298 |  | 552 | 21.4 | 240
Maximum torque Couple maximal | 72.04 | 1247 |  | 552 | 20.57 | 240
| 68.86 | 1203 |  | 547 | 19.86 | 243
| 61.41 | 1099 |  | 534 | 18.43 | 253
| 53.3 | 999 |  | 509 | 16.65 | 263
A. Nominal speed Régime nominal | 86.47 | 2100 | 1007 | 393 | 25.8 | 251
B. 85% of torque obtained in A du couple obtenu en A | 76.12 | 2170 | 1041 | 335 | 23.9 | 265
C. 75% of torque defined in B du couple défini en B | 57.76 | 2202 | 1056 | 250 | 19.86 | 290
D. 50% of torque defined in B du couple défini en B | 38.81 | 2233 | 1071 | 166 | 16.17 | 351
E. 25% of torque defined in B du couple défini en B | 19.59 | 2257 | 1082 | 83 | 11.77 | 507
F. Unloaded A vide |  | 2267 | 1087 |  | 7.73
G. Standard PTO speed Régime normalisé PDF | 86.47 | 2100 | 1007 | 393 | 25.8 | 251
H. 85% of torque obtained in G du couple obtenu en G | 76.12 | 2170 | 1041 | 335 | 23.9 | 265
I. 75% of torque defined in H du couple défini en H | 57.76 | 2202 | 1056 | 250 | 19.86 | 290
J. 50% of torque defined in H du couple défini en H | 38.81 | 2233 | 1071 | 166 | 16.17 | 351
K. 25% of torque defined in H du couple défini en H | 19.59 | 2257 | 1082 | 83 | 11.77 | 507
L. Unloaded A vide |  | 2267 | 1087 |  | 7.73