## WebG1702_a_0
| Power Puissance kW | Engine speed Vitesse moteur min-1 | PTO speed Vitesse PDF min-1 | Torque Couple N.m | Hourly consumption Consommation horaire l/h | Specific consumption Consommation spécifique g/kWh | Make & model Marque & modèle
| 52.75 | 1238 | 584 | 407.01 | 14.27 | 227.54 | New Holland M115
| 63.9 | 1402 | 661 | 435.29 | 17.38 | 228.68 | OECD approval number Numéro d'approbation OCDE
Maximum torque Couple maximal | 68.16 | 1456 | 687 | 447.02 | 18.78 | 231.75 | 1702
| 69.29 | 1501 | 708 | 440.81 | 19.16 | 232.56
| 72.62 | 1601 | 755 | 433.22 | 20.18 | 233.67
| 77.52 | 1801 | 849 | 411.15 | 22.02 | 238.85
| 80.77 | 2000 | 943 | 385.62 | 23.62 | 245.96
Maximum power Puissance maximale | 81.1 | 2060 | 972 | 376 | 24.22 | 251.17
| 80.74 | 2121 | 1000 | 363.55 | 24.42 | 254.36
A. Nominal speed Régime nominal | 79.78 | 2200 | 1038 | 346.3 | 24.67 | 260.09
B. 85% of torque obtained in A du couple obtenu en A | 70.35 | 2286 | 1078 | 293.87 | 22.65 | 270.75
C. 75% of torque defined in B du couple défini en B | 53.36 | 2316 | 1092 | 220.06 | 18.63 | 293.63
D. 50% of torque defined in B du couple défini en B | 36.08 | 2345 | 1106 | 146.94 | 14.92 | 345.36
E. 25% of torque defined in B du couple défini en B | 18.23 | 2358 | 1112 | 73.81 | 11.05 | 510.07
F. Unloaded A vide |  | 2383 | 1124 |  | 7.77
G. Standard PTO speed Régime normalisé PDF | 80.74 | 2121 | 1000 | 363.55 | 24.42 | 254.36
H. 85% of torque obtained in G du couple obtenu en G | 70.92 | 2192 | 1034 | 309.05 | 22.07 | 261.65
I. 75% of torque defined in H du couple défini en H | 54.21 | 2233 | 1053 | 231.79 | 18.3 | 283.92
J. 50% of torque defined in H du couple défini en H | 36.67 | 2266 | 1069 | 154.53 | 14.39 | 329.91
K. 25% of torque defined in H du couple défini en H | 18.49 | 2285 | 1078 | 77.26 | 10.67 | 485.65
L. Unloaded A vide |  | 2310 | 1090 |  | 7.15