## WebG1703_a_0
| Power Puissance kW | Engine speed Vitesse moteur min-1 | PTO speed Vitesse PDF min-1 | Torque Couple N.m | Hourly consumption Consommation horaire l/h | Specific consumption Consommation spécifique g/kWh | Make & model Marque & modèle
| 49.02 | 1106 | 522 | 423.32 | 13.63 | 233.37 | New Holland M115
| 54.77 | 1189 | 561 | 439.9 | 15.12 | 231.66 | OECD approval number Numéro d'approbation OCDE
| 62.08 | 1301 | 614 | 455.8 | 17.37 | 234.75 | 1703
Maximum torque Couple maximal | 67.44 | 1400 | 661 | 459.95 | 19.32 | 240.3
| 71.15 | 1502 | 709 | 452.34 | 20.31 | 239.49
| 74.32 | 1601 | 755 | 443.36 | 21.2 | 239.31
| 78.46 | 1799 | 849 | 416.41 | 22.99 | 245.91
| 80.86 | 2001 | 944 | 386 | 24.61 | 255.31
Maximum power Puissance maximale | 81.4 | 2089.67 | 986 | 372.02 | 25.5 | 262.81
| 81.12 | 2121 | 1000 | 365.26 | 25.58 | 264.6
A. Nominal speed Régime nominal | 80.33 | 2200 | 1038 | 348.67 | 26.1 | 272.61
B. 85% of torque obtained in A du couple obtenu en A | 71.14 | 2289 | 1080 | 296.84 | 23.58 | 278.04
C. 75% of torque defined in B du couple défini en B | 54.24 | 2324 | 1096 | 222.89 | 19.44 | 300.78
D. 50% of torque defined in B du couple défini en B | 36.32 | 2340 | 1104 | 148.25 | 15.29 | 353.29
E. 25% of torque defined in B du couple défini en B | 18.34 | 2358 | 1112 | 74.3 | 11.61 | 530.87
F. Unloaded A vide |  | 2383 | 1124 |  | 7.94
G. Standard PTO speed Régime normalisé PDF | 81.12 | 2121 | 1000 | 365.26 | 25.58 | 264.6
H. 85% of torque obtained in G du couple obtenu en G | 71.65 | 2203 | 1039 | 310.66 | 22.77 | 266.63
I. 75% of torque defined in H du couple défini en H | 54.69 | 2239 | 1056 | 233.26 | 19 | 291.52
J. 50% of torque defined in H du couple défini en H | 36.64 | 2255 | 1064 | 155.16 | 14.89 | 340.92
K. 25% of torque defined in H du couple défini en H | 18.54 | 2278 | 1074 | 77.75 | 10.98 | 496.83
L. Unloaded A vide |  | 2294 | 1082 |  | 7.31