## WebG1704_a_1
| Power Puissance kW | Engine speed Vitesse moteur min-1 | PTO speed Vitesse PDF min-1 | Torque Couple N.m | Hourly consumption Consommation horaire l/h | Specific consumption Consommation spécifique g/kWh | Make & model Marque & modèle
| 63.9 | 2200 | 996 | 277.3 | 20.12 | 259 | Case IH MX 100
| 67 | 2101 | 951 | 304.8 | 20.19 | 248 | OECD approval number Numéro d'approbation OCDE
Maximum power Puissance maximale | 68 | 2000 | 905 | 324.6 | 19.98 | 242 | 1704/1
| 67.2 | 1900 | 860 | 338.1 | 19.26 | 236
| 65.2 | 1800 | 815 | 346.2 | 18.46 | 233
| 63.2 | 1701 | 770 | 354.9 | 17.53 | 229
| 60.5 | 1604 | 726 | 360.2 | 16.66 | 227
| 57.3 | 1500 | 679 | 365 | 15.73 | 226
| 54.5 | 1400 | 634 | 372.1 | 14.92 | 225
| 51.3 | 1305 | 591 | 375.7 | 13.87 | 223
| 48.4 | 1199 | 543 | 385.6 | 13.2 | 225
| 45.2 | 1104 | 500 | 390.7 | 12.49 | 228
Maximum torque Couple maximal | 41.3 | 1005 | 455 | 392.9 | 11.57 | 231
A. Nominal speed Régime nominal | 63.9 | 2200 | 996 | 277 | 20.12 | 260
B. 85% of torque obtained in A du couple obtenu en A | 55.7 | 2255 | 1021 | 236 | 18.44 | 273
C. 75% of torque defined in B du couple défini en B | 42.6 | 2297 | 1040 | 177 | 15.68 | 304
D. 50% of torque defined in B du couple défini en B | 28.9 | 2339 | 1059 | 118 | 12.85 | 367
E. 25% of torque defined in B du couple défini en B | 14.6 | 2379 | 1077 | 59 | 9.75 | 551
F. Unloaded A vide |  | 2429 | 1099 |  | 7.49
G. Standard PTO speed Régime normalisé PDF | 63.9 | 2200 | 996 | 277 | 20.12 | 260
H. 85% of torque obtained in G du couple obtenu en G | 55.7 | 2255 | 1021 | 236 | 18.44 | 273
I. 75% of torque defined in H du couple défini en H | 42.6 | 2297 | 1040 | 177 | 15.68 | 304
J. 50% of torque defined in H du couple défini en H | 28.9 | 2339 | 1059 | 118 | 12.85 | 367
K. 25% of torque defined in H du couple défini en H | 14.6 | 2379 | 1077 | 59 | 9.75 | 551
L. Unloaded A vide |  | 2429 | 1099 |  | 7.49