## WebG1705_a_0
| Power Puissance kW | Engine speed Vitesse moteur min-1 | PTO speed Vitesse PDF min-1 | Torque Couple N.m | Hourly consumption Consommation horaire l/h | Specific consumption Consommation spécifique g/kWh | Make & model Marque & modèle
| 22.57 | 938 | 266 | 229.86 | 6.65 | 247.1 | Massey Ferguson 4225
| 25.81 | 1046 | 297 | 235.67 | 7.62 | 247.75 | OECD approval number Numéro d'approbation OCDE
Maximum torque Couple maximal | 27.87 | 1104 | 313 | 241.06 | 8.19 | 246.5 | 1705
| 28.67 | 1144 | 325 | 239.4 | 8.41 | 246.02
| 29.88 | 1198 | 340 | 238.16 | 8.72 | 244.89
| 32.11 | 1301 | 369 | 235.67 | 9.42 | 246.13
| 33.79 | 1401 | 398 | 230.27 | 9.95 | 247.1
| 34.88 | 1501 | 426 | 221.97 | 10.37 | 249.37
| 36.07 | 1603 | 455 | 214.92 | 10.86 | 252.72
| 38.17 | 1800 | 511 | 202.47 | 12.05 | 264.97
| 39.33 | 1902 | 540 | 197.5 | 12.73 | 271.53
| 40.56 | 2003 | 569 | 193.35 | 13.4 | 271.14
| 41.6 | 2102 | 597 | 189.2 | 14.06 | 283.57
Maximum power Puissance maximale | 41.71 | 2200 | 625 | 181.06 | 14.5 | 291.71
A. Nominal speed Régime nominal | 41.71 | 2200 | 625 | 181.06 | 14.5 | 291.71
B. 85% of torque obtained in A du couple obtenu en A | 35.85 | 2224 | 631 | 153.93 | 12.87 | 301.26
C. 75% of torque defined in B du couple défini en B | 27.09 | 2243 | 637 | 115.34 | 10.6 | 328.25
D. 50% of torque defined in B du couple défini en B | 18.22 | 2255 | 640 | 77.17 | 8.65 | 398.28
E. 25% of torque defined in B du couple défini en B | 9.17 | 2269 | 644 | 38.59 | 6.61 | 604.67
F. Unloaded A vide |  | 2282 | 648 |  | 5.03
G. Standard PTO speed Régime normalisé PDF | 39.33 | 1902 | 540 | 197.5 | 12.73 | 271.53
H. 85% of torque obtained in G du couple obtenu en G | 33.71 | 1920 | 545 | 167.62 | 11.2 | 278.79
I. 75% of torque defined in H du couple défini en H | 25.55 | 1941 | 551 | 125.72 | 9.03 | 296.62
J. 50% of torque defined in H du couple défini en H | 17.09 | 1957 | 556 | 83.4 | 7.14 | 350.35
K. 25% of torque defined in H du couple défini en H | 8.65 | 1972 | 560 | 41.91 | 5.38 | 521.72
L. Unloaded A vide |  | 1987 | 564 |  | 3.7