## WebG1706_a_0
| Power Puissance kW | Engine speed Vitesse moteur min-1 | PTO speed Vitesse PDF min-1 | Torque Couple N.m | Hourly consumption Consommation horaire l/h | Specific consumption Consommation spécifique g/kWh | Make & model Marque & modèle
| 42.8 | 995 | 498 | 410.62 | 13.17 | 258.24 | Massey Ferguson 4270
| 44.02 | 1020 | 510 | 412.09 | 13.44 | 256.08 | OECD approval number Numéro d'approbation OCDE
| 50.71 | 1173 | 587 | 412.82 | 15.22 | 251.83 | 1706
Maximum torque Couple maximal | 52.1 | 1201 | 601 | 414.28 | 15.57 | 250.78
| 54 | 1249 | 625 | 412.82 | 16.04 | 249.14
| 56.17 | 1300 | 650 | 412.82 | 16.8 | 250.96
| 60.35 | 1401 | 701 | 411.35 | 17.9 | 248.9
| 67.67 | 1600 | 800 | 404.03 | 19.92 | 247.02
| 74.1 | 1800 | 900 | 393.04 | 22.15 | 250.76
| 77.13 | 2001 | 1000 | 368.13 | 23.46 | 255.17
Maximum power Puissance maximale | 77.56 | 2060 | 1030 | 359.46 | 23.8 | 257.46
| 77.07 | 2100 | 1050 | 350.55 | 23.77 | 258.75
A. Nominal speed Régime nominal | 73.47 | 2199 | 1100 | 319.05 | 22.84 | 260.87
B. 85% of torque obtained in A du couple obtenu en A | 63.29 | 2227 | 1113 | 271.43 | 20.07 | 266.13
C. 75% of torque defined in B du couple défini en B | 47.81 | 2246 | 1123 | 203.29 | 16.52 | 289.85
D. 50% of torque defined in B du couple défini en B | 32.17 | 2260 | 1130 | 135.9 | 13.27 | 346.23
E. 25% of torque defined in B du couple défini en B | 16.14 | 2275 | 1137 | 67.76 | 9.92 | 515.58
F. Unloaded A vide |  | 2290 | 1145 |  | 6.99
G. Standard PTO speed Régime normalisé PDF | 77.13 | 2001 | 1000 | 368.13 | 23.46 | 255.17
H. 85% of torque obtained in G du couple obtenu en G | 66.7 | 2039 | 1019 | 312.45 | 19.89 | 250.21
I. 75% of torque defined in H du couple défini en H | 50.51 | 2061 | 1030 | 234.06 | 15.95 | 264.88
J. 50% of torque defined in H du couple défini en H | 34.07 | 2080 | 1040 | 156.41 | 12.43 | 306.18
K. 25% of torque defined in H du couple défini en H | 17.15 | 2100 | 1050 | 78.02 | 9.05 | 442.72
L. Unloaded A vide |  | 2120 | 1060 |  | 5.85