## WebG1708_a_0
| Power Puissance kW | Engine speed Vitesse moteur min-1 | PTO speed Vitesse PDF min-1 | Torque Couple N.m | Hourly consumption Consommation horaire l/h | Specific consumption Consommation spécifique g/kWh | Make & model Marque & modèle
| 23.5 | 1101 | 537 | 203.8 | 7.0903 | 254 | Zetor 6341 Super
| 25.9 | 1199 | 585 | 206.3 | 7.6485 | 249 | OECD approval number Numéro d'approbation OCDE
| 29.5 | 1300 | 634 | 216.7 | 8.6223 | 246 | 1708
| 33.9 | 1400 | 683 | 231.2 | 9.905 | 246
Maximum torque Couple maximal | 37.1 | 1501 | 732 | 236 | 10.962 | 249
| 39.5 | 1599 | 780 | 235.9 | 11.8052 | 252
| 41.6 | 1699 | 829 | 233.8 | 12.399 | 251
| 42.6 | 1800 | 878 | 226 | 12.6366 | 250
| 43.4 | 1900 | 927 | 218.1 | 12.9691 | 252
| 44.6 | 2001 | 976 | 212.8 | 13.4561 | 254
| 45.2 | 2050 | 1000 | 210.6 | 13.753 | 256
| 45.8 | 2099 | 1024 | 208.4 | 14.0736 | 259
| 46.4 | 2150 | 1049 | 206.1 | 14.323 | 260
Maximum power Puissance maximale | 46.9 | 2200 | 1073 | 203.6 | 14.7031 | 264
A. Nominal speed Régime nominal | 46.9 | 2200 | 1073 | 203.6 | 14.7031 | 264
B. 85% of torque obtained in A du couple obtenu en A | 40.3 | 2224 | 1085 | 173 | 12.7672 | 267
C. 75% of torque defined in B du couple défini en B | 30.9 | 2271 | 1108 | 129.9 | 10.4157 | 284
D. 50% of torque defined in B du couple défini en B | 20.9 | 2302 | 1123 | 86.7 | 8.1473 | 328
E. 25% of torque defined in B du couple défini en B | 10.6 | 2355 | 1149 | 43.4 | 6.0808 | 483
F. Unloaded A vide |  | 2366 | 1154 |  | 4.2399
G. Standard PTO speed Régime normalisé PDF | 45.2 | 2050 | 1000 | 210.6 | 13.753 | 256
H. 85% of torque obtained in G du couple obtenu en G | 41 | 2189 | 1068 | 178.9 | 12.5772 | 258
I. 75% of torque defined in H du couple défini en H | 31.4 | 2237 | 1091 | 134 | 10.3325 | 277
J. 50% of torque defined in H du couple défini en H | 21.3 | 2271 | 1108 | 89.6 | 8.1235 | 321
K. 25% of torque defined in H du couple défini en H | 10.8 | 2306 | 1125 | 44.7 | 5.9976 | 468
L. Unloaded A vide |  | 2333 | 1138 |  | 4.1211