## WebG1709_a_0
| Power Puissance kW | Engine speed Vitesse moteur min-1 | PTO speed Vitesse PDF min-1 | Torque Couple N.m | Hourly consumption Consommation horaire l/h | Specific consumption Consommation spécifique g/kWh | Make & model Marque & modèle
| 97.53 | 2100 | 1007 | 444 | 30.76 | 266 | John Deere 7710
| 98.82 | 2086 |  | 452 | 30.88 | 263 | OECD approval number Numéro d'approbation OCDE
| 102.86 | 1997 |  | 492 | 31 | 254 | 1709
| 108.91 | 1900 |  | 547 | 31.71 | 245
| 112.34 | 1801 |  | 596 | 31.83 | 239
Maximum power Puissance maximale | 112.94 | 1750 | 839 | 616 | 31.83 | 237
| 112.53 | 1699 |  | 632 | 31.35 | 235
| 107.65 | 1600 |  | 642 | 31.35 | 231
| 102.08 | 1499 |  | 650 | 29.57 | 235
| 98.75 | 1402 |  | 673 | 28.38 | 234
Maximum torque Couple maximal | 91.64 | 1299 |  | 674 | 25.89 | 238
| 81.45 | 1201 |  | 648 | 23.28 | 241
| 70.99 | 1101 |  | 616 | 20.67 | 245
| 60.88 | 1001 |  | 581 | 18.05 | 250
A. Nominal speed Régime nominal | 97.53 | 2100 | 1007 | 444 | 30.76 | 266
B. 85% of torque obtained in A du couple obtenu en A | 86.22 | 2183 | 1047 | 377 | 28.74 | 281
C. 75% of torque defined in B du couple défini en B | 65.59 | 2215 | 1062 | 283 | 24.11 | 309
D. 50% of torque defined in B du couple défini en B | 44.47 | 2252 | 1080 | 189 | 19.83 | 376
E. 25% of torque defined in B du couple défini en B | 22.52 | 2281 | 1094 | 94 | 15.32 | 574
F. Unloaded A vide |  | 2303 | 1105 |  | 10.81
G. Standard PTO speed Régime normalisé PDF | 97.53 | 2100 | 1007 | 444 | 30.76 | 266
H. 85% of torque obtained in G du couple obtenu en G | 86.22 | 2183 | 1047 | 377 | 28.74 | 281
I. 75% of torque defined in H du couple défini en H | 65.59 | 2215 | 1062 | 283 | 24.11 | 309
J. 50% of torque defined in H du couple défini en H | 44.47 | 2252 | 1080 | 189 | 19.83 | 376
K. 25% of torque defined in H du couple défini en H | 22.52 | 2281 | 1094 | 94 | 15.32 | 574
L. Unloaded A vide |  | 2303 | 1105 |  | 10.81