## WebG1712_a_1
| Power Puissance kW | Engine speed Vitesse moteur min-1 | PTO speed Vitesse PDF min-1 | Torque Couple N.m | Hourly consumption Consommation horaire l/h | Specific consumption Consommation spécifique g/kWh | Make & model Marque & modèle
| 44.5 | 1046 | 500 | 406.4 | 12.92 | 247 | Massey Ferguson 8120
| 45.9 | 1069 | 511 | 409.9 | 13.24 | 246 | OECD approval number Numéro d'approbation OCDE
| 71 | 1134 | 543 | 597.9 | 19.94 | 239 | 1712/1
| 79.4 | 1234 | 590 | 614.3 | 21.58 | 232
Maximum torque Couple maximal | 80.7 | 1254 | 599 | 614.3 | 21.87 | 231
| 81.8 | 1274 | 609 | 613.1 | 22.13 | 231
| 88.3 | 1389 | 664 | 607.3 | 23.75 | 230
| 93.2 | 1489 | 712 | 597.9 | 25.28 | 231
| 98.3 | 1588 | 760 | 590.9 | 26.73 | 230
| 101.4 | 1689 | 808 | 573.4 | 28.01 | 235
| 104.8 | 1789 | 856 | 559.4 | 29.36 | 239
| 107 | 1889 | 903 | 540.7 | 30.83 | 247
| 107.7 | 1964 | 939 | 523.6 | 31.89 | 253
| 108 | 1989 | 951 | 518.5 | 32.22 | 254
Maximum power Puissance maximale | 108.2 | 2009 | 961 | 514.2 | 32.47 | 256
| 108.2 | 2029 | 970 | 509.2 | 32.76 | 258
| 108 | 2069 | 990 | 498.5 | 33.3 | 261
| 108.1 | 2090 | 999 | 494 | 33.52 | 264
| 108 | 2091 | 1000 | 493.1 | 33.52 | 264
| 107.9 | 2110 | 1009 | 488.2 | 33.71 | 266
| 107.2 | 2122 | 1015 | 482.3 | 33.74 | 269
| 107.2 | 2142 | 1024 | 477.7 | 33.98 | 270
| 105 | 2163 | 1034 | 467.1 | 34.04 | 275
| 105.8 | 2173 | 1039 | 461.3 | 33.92 | 275
| 103.8 | 2194 | 1049 | 452 | 33.84 | 277
A. Nominal speed Régime nominal | 103.5 | 2204 | 1054 | 448.5 | 33.45 | 276
B. 85% of torque obtained in A du couple obtenu en A | 89.5 | 2239 | 1071 | 381.9 | 30.91 | 293
C. 75% of torque defined in B du couple défini en B | 68.2 | 2257 | 1079 | 288.5 | 26.47 | 331
D. 50% of torque defined in B du couple défini en B | 45.3 | 2272 | 1087 | 190.4 | 21.62 | 409
E. 25% of torque defined in B du couple défini en B | 22.7 | 2288 | 1094 | 94.6 | 15.45 | 581
F. Unloaded A vide |  | 2303 | 1101 |  | 8.76
G. Standard PTO speed Régime normalisé PDF | 108 | 2091 | 1000 | 493.1 | 33.52 | 264
H. 85% of torque obtained in G du couple obtenu en G | 93.2 | 2116 | 1012 | 420.4 | 30 | 274
I. 75% of torque defined in H du couple défini en H | 70.6 | 2137 | 1022 | 315.3 | 25.44 | 308
J. 50% of torque defined in H du couple défini en H | 47.5 | 2158 | 1032 | 210.2 | 20.72 | 374
K. 25% of torque defined in H du couple défini en H | 24 | 2180 | 1042 | 105.1 | 14.64 | 514
L. Unloaded A vide |  | 2195 | 1050 |  | 7.8