## WebG1713_a_0
| Power Puissance kW | Engine speed Vitesse moteur min-1 | PTO speed Vitesse PDF min-1 | Torque Couple N.m | Hourly consumption Consommation horaire l/h | Specific consumption Consommation spécifique g/kWh | Make & model Marque & modèle
| 112.84 | 2100 | 1007 | 513 | 34.96 | 261 | John Deere 7810
| 114.64 | 2084 |  | 525 | 35.32 | 259 | OECD approval number Numéro d'approbation OCDE
| 119.72 | 1999 |  | 572 | 35.79 | 251 | 1713
| 122.2 | 1899 |  | 614 | 35.55 | 245
Maximum power Puissance maximale | 123.85 | 1700 | 815 | 696 | 34.84 | 237
| 123.33 | 1601 |  | 736 | 34.48 | 235
| 119.45 | 1496 |  | 762 | 33.53 | 236
Maximum torque Couple maximal | 115.14 | 1400 |  | 785 | 32.7 | 239
| 105.37 | 1299 |  | 775 | 30.2 | 241
| 89.3 | 1197 |  | 712 | 26.04 | 245
| 75.31 | 1099 |  | 654 | 22.83 | 255
| 61.85 | 1001 |  | 590 | 19.14 | 260
A. Nominal speed Régime nominal | 112.84 | 2100 | 1007 | 513 | 34.96 | 261
B. 85% of torque obtained in A du couple obtenu en A | 98.93 | 2169 | 1040 | 436 | 32.22 | 274
C. 75% of torque defined in B du couple défini en B | 75.5 | 2197 | 1054 | 328 | 26.87 | 299
D. 50% of torque defined in B du couple défini en B | 50.85 | 2229 | 1069 | 218 | 21.17 | 351
E. 25% of torque defined in B du couple défini en B | 25.85 | 2266 | 1087 | 109 | 16.29 | 532
F. Unloaded A vide |  | 2295 | 1100 |  | 11.18
G. Standard PTO speed Régime normalisé PDF | 112.84 | 2100 | 1007 | 513 | 34.96 | 261
H. 85% of torque obtained in G du couple obtenu en G | 98.93 | 2169 | 1040 | 436 | 32.22 | 274
I. 75% of torque defined in H du couple défini en H | 75.5 | 2197 | 1054 | 328 | 26.87 | 299
J. 50% of torque defined in H du couple défini en H | 50.85 | 2229 | 1069 | 218 | 21.17 | 351
K. 25% of torque defined in H du couple défini en H | 25.85 | 2266 | 1087 | 109 | 16.29 | 532
L. Unloaded A vide |  | 2295 | 1100 |  | 11.18