## WebG1718_a_0
| Power Puissance kW | Engine speed Vitesse moteur min-1 | PTO speed Vitesse PDF min-1 | Torque Couple N.m | Hourly consumption Consommation horaire l/h | Specific consumption Consommation spécifique g/kWh | Make & model Marque & modèle
| 61.8 | 1148 | 541 | 514.26 | 17.04 | 231.38 | New Holland M 135
| 75.83 | 1302 | 614 | 556.37 | 20.68 | 228.76 | OECD approval number Numéro d'approbation OCDE
Maximum torque Couple maximal | 80.05 | 1352 | 638 | 565.34 | 21.66 | 227.07 | 1718
| 81.73 | 1401 | 661 | 557.06 | 22.23 | 228.24
| 88.58 | 1602 | 756 | 528.07 | 24.02 | 227.53
| 91.06 | 1802 | 850 | 482.51 | 25.32 | 233.3
| 92.04 | 1901 | 897 | 462.49 | 26.39 | 240.55
Maximum power Puissance maximale | 92.41 | 2000 | 943 | 441.3 | 27.05 | 245.59
| 91.52 | 2121 | 1000 | 412.1 | 28.05 | 257.13
A. Nominal speed Régime nominal | 90.37 | 2201 | 1038 | 392.08 | 28.44 | 264.03
B. 85% of torque obtained in A du couple obtenu en A | 80.47 | 2305 | 1087 | 333.41 | 27.37 | 285.36
C. 75% of torque defined in B du couple défini en B | 60.77 | 2323 | 1096 | 249.88 | 22.64 | 312.54
D. 50% of torque defined in B du couple défini en B | 40.83 | 2344 | 1105 | 166.36 | 18.09 | 371.76
E. 25% of torque defined in B du couple défini en B | 20.64 | 2359 | 1113 | 83.52 | 13.66 | 555.56
F. Unloaded A vide |  | 2388 | 1127 |  | 9.02
G. Standard PTO speed Régime normalisé PDF | 91.52 | 2121 | 1000 | 412.1 | 28.05 | 257.13
H. 85% of torque obtained in G du couple obtenu en G | 80.73 | 2203 | 1039 | 349.97 | 26.28 | 273.14
I. 75% of torque defined in H du couple défini en H | 61.01 | 2221 | 1048 | 262.31 | 21.59 | 296.93
J. 50% of torque defined in H du couple défini en H | 41.27 | 2248 | 1060 | 175.33 | 17.17 | 349.15
K. 25% of torque defined in H du couple défini en H | 20.82 | 2268 | 1070 | 87.67 | 12.53 | 504.87
L. Unloaded A vide |  | 2289 | 1080 |  | 8.39