## WebG1720_a_2
| Power Puissance kW | Engine speed Vitesse moteur min-1 | PTO speed Vitesse PDF min-1 | Torque Couple N.m | Hourly consumption Consommation horaire l/h | Specific consumption Consommation spécifique g/kWh | Make & model Marque & modèle
| 75 | 1091 | 523 | 657.5 | 19.82 | 225 | Massey Ferguson 8150
| 79.7 | 1145 | 548 | 664.5 | 20.99 | 224 | OECD approval number Numéro d'approbation OCDE
| 84.4 | 1198 | 572 | 673.9 | 22.58 | 228 | 1720/2
| 89.2 | 1249 | 598 | 680.9 | 24.11 | 230
Maximum torque Couple maximal | 93 | 1302 | 623 | 682 | 25.14 | 230
| 96.5 | 1354 | 647 | 680.9 | 26.08 | 230
| 99.4 | 1407 | 673 | 676.2 | 27.16 | 233
| 103 | 1459 | 697 | 673.9 | 28.26 | 234
| 106.1 | 1511 | 723 | 671.5 | 29.39 | 236
| 108.4 | 1563 | 748 | 662.2 | 30.26 | 238
| 111.4 | 1615 | 772 | 657.5 | 31.37 | 240
| 114.2 | 1668 | 798 | 652.8 | 32.37 | 242
| 116.2 | 1721 | 823 | 644.7 | 33.51 | 246
| 117.5 | 1772 | 847 | 634.1 | 34.17 | 248
| 118.5 | 1814 | 868 | 624.8 | 34.85 | 251
| 119.2 | 1856 | 888 | 614.3 | 35.36 | 253
| 119.5 | 1898 | 908 | 601.4 | 35.94 | 256
| 120.7 | 1939 | 927 | 592.1 | 36.28 | 256
| 121.2 | 1981 | 948 | 585.1 | 37.02 | 260
| 121.4 | 2002 | 957 | 579.3 | 37.12 | 261
Maximum power Puissance maximale | 121.7 | 2023 | 968 | 572.3 | 37.32 | 261
| 121.2 | 2044 | 977 | 568.7 | 37.48 | 263
| 120.8 | 2070 | 991 | 554.7 | 37.69 | 266
| 120.7 | 2091 | 1001 | 550.1 | 37.77 | 267
| 120.6 | 2107 | 1007 | 546.6 | 37.89 | 268
| 120.5 | 2128 | 1017 | 541.9 | 38.17 | 270
| 120.6 | 2145 | 1026 | 537.2 | 38.3 | 272
| 120.5 | 2165 | 1036 | 530.2 | 38.49 | 272
| 120.2 | 2180 | 1043 | 526.7 | 38.57 | 273
| 119.7 | 2190 | 4047 | 522 | 38.57 | 275
A. Nominal speed Régime nominal | 119.7 | 2200 | 1052 | 518.5 | 38.36 | 273
| 112.3 | 2212 | 1057 | 484.7 | 36.62 | 278
B. 85% of torque obtained in A du couple obtenu en A | 103 | 2217 | 1060 | 443.8 | 34.11 | 282
C. 75% of torque defined in B du couple défini en B | 77.4 | 2243 | 1073 | 329.3 | 28.06 | 309
D. 50% of torque defined in B du couple défini en B | 52.9 | 2263 | 1082 | 221.9 | 21.67 | 349
E. 25% of torque defined in B du couple défini en B | 25.8 | 2296 | 1098 | 107.4 | 15.56 | 514
F. Unloaded A vide |  | 2332 | 1115 |  | 9.39
G. Standard PTO speed Régime normalisé PDF | 120.7 | 2091 | 1001 | 550.1 | 37.77 | 267
| 118.4 | 2110 | 1009 | 536 | 36.9 | 266
H. 85% of torque obtained in G du couple obtenu en G | 104.6 | 2127 | 1017 | 471.8 | 33.57 | 273
I. 75% of torque defined in H du couple défini en H | 79.5 | 2152 | 1029 | 351.5 | 26.53 | 284
J. 50% of torque defined in H du couple défini en H | 52.8 | 2171 | 1038 | 232.4 | 20.73 | 334
K. 25% of torque defined in H du couple défini en H | 26.7 | 2205 | 1054 | 115.6 | 14.66 | 468
L. Unloaded A vide |  | 2237 | 1070 |  | 8.44