## WebG1721_a_0
| Power Puissance kW | Engine speed Vitesse moteur min-1 | PTO speed Vitesse PDF min-1 | Torque Couple N.m | Hourly consumption Consommation horaire l/h | Specific consumption Consommation spécifique g/kWh | Make & model Marque & modèle
| 45.49 | 1200 | 566 | 361.94 | 12.91 | 238.09 | New Holland M100
| 57.52 | 1381 | 651 | 397.86 | 16.56 | 241.51 | OECD approval number Numéro d'approbation OCDE
Maximum torque Couple maximal | 59.68 | 1413 | 667 | 403.38 | 17.22 | 242.12 | 1721
| 61.03 | 1450 | 684 | 402 | 17.58 | 241.7
| 62.28 | 1503 | 709 | 395.79 | 18.05 | 243.15
| 64.51 | 1601 | 755 | 384.73 | 18.83 | 244.97
| 67.43 | 1800 | 849 | 357.8 | 20.05 | 249.53
Maximum power Puissance maximale | 68.23 | 1910.14 | 901 | 341.12 | 20.53 | 252.42
| 66.68 | 2000 | 943 | 318.42 | 20.64 | 259.72
| 66.54 | 2120 | 1000 | 299.77 | 21.4 | 269.87
A. Nominal speed Régime nominal | 65.87 | 2200 | 1038 | 285.96 | 21.66 | 275.93
B. 85% of torque obtained in A du couple obtenu en A | 58.62 | 2296 | 1083 | 243.83 | 20.6 | 294.84
C. 75% of torque defined in B du couple défini en B | 44.81 | 2338 | 1103 | 183.04 | 17.37 | 325.29
D. 50% of torque defined in B du couple défini en B | 30.03 | 2359 | 1113 | 121.57 | 14.1 | 394.03
E. 25% of torque defined in B du couple défini en B | 15.09 | 2371 | 1118 | 60.78 | 10.97 | 610.19
F. Unloaded A vide |  | 2393 | 1129 |  | 8.02
G. Standard PTO speed Régime normalisé PDF | 66.54 | 2120 | 1000 | 299.77 | 21.4 | 269.87
H. 85% of torque obtained in G du couple obtenu en G | 58.35 | 2192 | 1034 | 254.19 | 19.72 | 283.54
I. 75% of torque defined in H du couple défini en H | 44.67 | 2238 | 1056 | 190.64 | 16.57 | 311.23
J. 50% of torque defined in H du couple défini en H | 30.22 | 2271 | 1071 | 127.09 | 13.49 | 374.5
K. 25% of torque defined in H du couple défini en H | 15.08 | 2291 | 1081 | 62.86 | 10.46 | 581.73
L. Unloaded A vide |  | 2319 | 1094 |  | 7.39