## WebG1722_a_0
| Power Puissance kW | Engine speed Vitesse moteur min-1 | PTO speed Vitesse PDF min-1 | Torque Couple N.m | Hourly consumption Consommation horaire l/h | Specific consumption Consommation spécifique g/kWh | Make & model Marque & modèle
| 18.66 | 1009 | 305 | 176.6 | 5.21 | 234.31 | Massey Ferguson 4215
| 19.85 | 1060 | 320 | 178.81 | 5.58 | 235.96 | OECD approval number Numéro d'approbation OCDE
| 23.02 | 1200 | 362 | 183.22 | 6.54 | 238.58 | 1722
Maximum torque Couple maximal | 24.04 | 1247 | 376 | 184.11 | 6.81 | 237.82
| 24.97 | 1298 | 392 | 183.66 | 7.08 | 237.78
| 26.55 | 1401 | 423 | 181.02 | 7.54 | 238.29
| 29.3 | 1600 | 483 | 174.83 | 8.44 | 241.79
| 31.69 | 1790 | 540 | 169.1 | 9.4 | 248.86
| 33.94 | 2000 | 604 | 162.03 | 10.48 | 259.2
| 34.49 | 2101 | 634 | 156.73 | 10.86 | 264.25
| 34.88 | 2199 | 664 | 151.44 | 11.2 | 269.36
Maximum power Puissance maximale | 34.97 | 2250 | 679 | 148.43 | 11.4 | 273.45
A. Nominal speed Régime nominal | 34.97 | 2250 | 679 | 148.43 | 11.4 | 273.45
B. 85% of torque obtained in A du couple obtenu en A | 30.42 | 2301 | 695 | 126.27 | 10.14 | 279.76
C. 75% of torque defined in B du couple défini en B | 23.15 | 2340 | 707 | 94.48 | 8.27 | 299.86
D. 50% of torque defined in B du couple défini en B | 15.67 | 2370 | 716 | 63.13 | 6.61 | 353.73
E. 25% of torque defined in B du couple défini en B | 7.94 | 2386 | 720 | 31.79 | 4.68 | 494.03
F. Unloaded A vide |  | 2408 | 727 |  | 3.1
G. Standard PTO speed Régime normalisé PDF | 31.69 | 1790 | 540 | 169.1 | 9.4 | 248.86
H. 85% of torque obtained in G du couple obtenu en G | 27.75 | 1847 | 557 | 143.49 | 8.3 | 251.06
I. 75% of torque defined in H du couple défini en H | 21.31 | 1897 | 573 | 107.29 | 6.75 | 265.71
J. 50% of torque defined in H du couple défini en H | 14.45 | 1941 | 586 | 71.08 | 5.31 | 308.29
K. 25% of torque defined in H du couple défini en H | 7.37 | 1969 | 594 | 35.76 | 3.68 | 418.91
L. Unloaded A vide |  | 2005 | 605 |  | 2.27