## WebG1723_a_0
| Power Puissance kW | Engine speed Vitesse moteur min-1 | PTO speed Vitesse PDF min-1 | Torque Couple N.m | Hourly consumption Consommation horaire l/h | Specific consumption Consommation spécifique g/kWh | Make & model Marque & modèle
| 44.08 | 1220 | 575 | 344.92 | 12.09 | 230.17 | New Holland M 100
| 55.93 | 1400 | 660 | 381.49 | 15.44 | 231.65 | OECD approval number Numéro d'approbation OCDE
Maximum torque Couple maximal | 58.64 | 1437 | 678 | 389.76 | 16.25 | 232.44 | 1723
| 59.75 | 1472 | 694 | 387.69 | 16.56 | 232.52
| 60.9 | 1503 | 709 | 387 | 16.86 | 232.33
| 64.28 | 1601 | 755 | 383.56 | 18.08 | 236.03
| 69.09 | 1801 | 850 | 366.31 | 19.76 | 239.92
Maximum power Puissance maximale | 70.08 | 1892 | 892 | 353.79 | 20.39 | 244.07
| 69.33 | 2000 | 943 | 331.13 | 20.44 | 247.4
| 68.45 | 2120 | 1000 | 308.36 | 20.99 | 257.23
A. Nominal speed Régime nominal | 66.95 | 2201 | 1038 | 290.43 | 21.17 | 265.25
B. 85% of torque obtained in A du couple obtenu en A | 58.51 | 2269 | 1070 | 246.28 | 19.46 | 279.08
C. 75% of torque defined in B du couple défini en B | 44.72 | 2310 | 1090 | 184.88 | 16.35 | 306.81
D. 50% of torque defined in B du couple défini en B | 30.24 | 2338 | 1103 | 123.48 | 13.43 | 372.71
E. 25% of torque defined in B du couple défini en B | 15.36 | 2363 | 115 | 62.09 | 10.53 | 575.33
F. Unloaded A vide |  | 2389 | 1127 |  | 7.59
G. Standard PTO speed Régime normalisé PDF | 68.45 | 2120 | 1000 | 308.36 | 20.99 | 257.23
H. 85% of torque obtained in G du couple obtenu en G | 59.83 | 2174 | 1025 | 262.83 | 19.18 | 268.9
I. 75% of torque defined in H du couple défini en H | 45.96 | 2225 | 1050 | 197.3 | 16.17 | 295.2
J. 50% of torque defined in H du couple défini en H | 31.27 | 2266 | 1069 | 131.76 | 13.17 | 353.34
K. 25% of torque defined in H du couple défini en H | 15.91 | 2294 | 1082 | 66.23 | 10.08 | 531.71
L. Unloaded A vide |  | 2321 | 1095 |  | 7.25