## WebG1725_a_0
| Power Puissance kW | Engine speed Vitesse moteur min-1 | PTO speed Vitesse PDF min-1 | Torque Couple N.m | Hourly consumption Consommation horaire l/h | Specific consumption Consommation spécifique g/kWh | Make & model Marque & modèle
| 82 | 1085 | 520 | 719.4 | 22.2 | 231 | Massey Ferguson 8160
| 86.1 | 1126 | 539 | 728.7 | 23.24 | 231 | OECD approval number Numéro d'approbation OCDE
| 89.4 | 1170 | 559.5409 | 732.3 | 24.16 | 231 | 1725
| 96.9 | 1254 | 599.7131 | 738.2 | 26 | 232
| 101.6 | 1296 | 619.7991 | 748.6 | 27.18 | 229
| 105.6 | 1337 | 639.407 | 756.8 | 28.54 | 231
Maximum torque Couple maximal | 109.3 | 1379 | 659.4931 | 756.8 | 29.59 | 231
| 112.1 | 1421 | 679 | 753.3 | 30.49 | 233
| 115.8 | 1463 | 699.6652 | 756.8 | 31.59 | 233
| 118.2 | 1505 | 719.7513 | 750.9 | 32.33 | 234
| 120.5 | 1547 | 739.8374 | 743.9 | 33.1 | 235
| 123.2 | 1589 | 759 | 741.6 | 33.86 | 235
| 124.8 | 1630 | 779.5313 | 731.1 | 34.67 | 238
| 126.8 | 1672 | 799.6174 | 722.9 | 35.4 | 239
| 127.6 | 1714 | 819.7035 | 711.2 | 36.09 | 242
| 129.2 | 1755 | 839.3113 | 706.6 | 36.81 | 244
| 130.1 | 1797 | 859.3974 | 689 | 37.36 | 246
| 130.6 | 1838 | 879.0053 | 679.7 | 37.98 | 249
| 132 | 1880 | 899.0913 | 670.4 | 38.62 | 250
| 132.6 | 1902 | 909.6126 | 664.5 | 38.92 | 251
| 132.3 | 1922 | 919.1774 | 657.5 | 39.2 | 253
| 132.9 | 1944 | 929.6987 | 654 | 39.5 | 254
| 133.6 | 1964 | 939.2635 | 649.3 | 39.79 | 255
| 134.3 | 1985 | 950 | 644.7 | 40.25 | 256
| 134.7 | 2006 | 959.3496 | 642.3 | 40.51 | 257
| 134.7 | 2028 | 969 | 635.3 | 40.88 | 259
| 135 | 2048 | 980 | 628.3 | 41.13 | 261
| 135 | 2071 | 991 | 622.5 | 41.67 | 264
Maximum power Puissance maximale | 135.1 | 2092 | 1000.4782 | 616.6 | 41.89 | 265
| 134.4 | 2110 | 1009.0866 | 607.3 | 42.02 | 267
| 134 | 2132 | 1019.6078 | 599.1 | 42.06 | 268
| 134.3 | 2174 | 1039.6939 | 590.9 | 42.76 | 272
| 134.2 | 2198 | 1052 | 581.6 | 42.82 | 273
A. Nominal speed Régime nominal | 134.4 | 2215 | 1060 | 580.4 | 43.52 | 277
| 131.7 | 2225 | 1064.0842 | 564.1 | 42.99 | 279
| 131.3 | 2228 | 1065.5189 | 561.7 | 42.4 | 276
| 123.6 | 2236 | 1069.3448 | 527.9 | 40.78 | 282
B. 85% of torque obtained in A du couple obtenu en A | 116.3 | 2249 | 1075.5619 | 494 | 38.92 | 286
C. 75% of torque defined in B du couple défini en B | 88.5 | 2284 | 1093 | 372.5 | 31.75 | 307
D. 50% of torque defined in B du couple défini en B | 60 | 2325 | 1111.9082 | 246.4 | 24.9 | 355
E. 25% of torque defined in B du couple défini en B | 30.3 | 2358 | 1127.6901 | 122.6 | 18.56 | 524
F. Unloaded A vide |  | 2408 | 1151.6021 |  | 11.84
G. Standard PTO speed Régime normalisé PDF | 135.1 | 2092 | 1000.4782 | 616.6 | 41.89 | 265
H. 85% of torque obtained in G du couple obtenu en G | 118.9 | 2167 | 1036 | 524.1 | 37.25 | 268
I. 75% of torque defined in H du couple défini en H | 91 | 2211 | 1057 | 392.9 | 31.32 | 294
J. 50% of torque defined in H du couple défini en H | 61.1 | 2245 | 1074 | 260.1 | 24.5 | 343
K. 25% of torque defined in H du couple défini en H | 30.9 | 2282 | 1091 | 129.5 | 17.87 | 494
L. Unloaded A vide |  | 2331 | 1115 |  | 10.99