## WebG1726_a_0
| Power Puissance kW | Engine speed Vitesse moteur min-1 | PTO speed Vitesse PDF min-1 | Torque Couple N.m | Hourly consumption Consommation horaire l/h | Specific consumption Consommation spécifique g/kWh | Make & model Marque & modèle
| 61.79 | 1147 | 541 | 514.55 | 16.91 | 229.65 | New Holland 8360
| 66.62 | 1204 | 568 | 528.37 | 18.15 | 228.55 | OECD approval number Numéro d'approbation OCDE
| 77.13 | 1299 | 613 | 567.07 | 21.05 | 229.03 | 1726
Maximum torque Couple maximal | 80.18 | 1347 | 635 | 568.45 | 21.27 | 222.59
| 82.59 | 1401 | 661 | 562.93 | 21.64 | 219.82
| 88.94 | 1601 | 755 | 530.44 | 23.8 | 224.5
| 90.53 | 1801 | 850 | 479.99 | 25.22 | 233.72
| 90.89 | 1901 | 897 | 456.49 | 25.82 | 238.3
Maximum power Puissance maximale | 91.56 | 2000 | 943 | 437.3 | 26.81 | 245.68
| 90.33 | 2121 | 1000 | 406.73 | 27.7 | 257.24
A. Nominal speed Régime nominal | 88.96 | 2201 | 1038 | 386 | 28.31 | 267
B. 85% of torque obtained in A du couple obtenu en A | 79 | 2301 | 1085 | 327.94 | 27.1 | 287.83
C. 75% of torque defined in B du couple défini en B | 59.86 | 2327 | 1097 | 245.7 | 22.16 | 310.61
D. 50% of torque defined in B du couple défini en B | 40.16 | 2347 | 1107 | 163.45 | 18.18 | 379.69
E. 25% of torque defined in B du couple défini en B | 20.2 | 2355 | 1111 | 81.9 | 13.87 | 576.18
F. Unloaded A vide |  | 2387 | 1126 |  | 9.18
G. Standard PTO speed Régime normalisé PDF | 90.33 | 2121 | 1000 | 406.73 | 27.7 | 257.24
H. 85% of torque obtained in G du couple obtenu en G | 79.9 | 2206 | 1040 | 345.91 | 25.84 | 271.34
I. 75% of torque defined in H du couple défini en H | 60.73 | 2235 | 1054 | 259.52 | 21.06 | 291
J. 50% of torque defined in H du couple défini en H | 40.78 | 2258 | 1065 | 172.44 | 17.19 | 353.61
K. 25% of torque defined in H du couple défini en H | 20.63 | 2272 | 1072 | 86.74 | 12.94 | 526.39
L. Unloaded A vide |  | 2301 | 1085 |  | 8.57