## WebG1626_c_1
| Power Puissance kW | Engine speed Vitesse moteur min-1 | PTO speed Vitesse PDF min-1 | Torque Couple N.m | Hourly consumption Consommation horaire l/h | Specific consumption Consommation spécifique g/kWh | Make & model Marque & modèle
| 117 | 2200 | 1003 | 508 | 37.1 | 266 | Steyr 9200
Maximum power Puissance maximale | 125.69 | 1950 | 889 | 616 | 36.5 | 245 | OECD approval number Numéro d'approbation OCDE
| 123.88 | 1900 | 866 | 623 | 35.6 | 242 | 2/1626/1
| 121.95 | 1800 | 821 | 647 | 34 | 234
| 117.74 | 1700 | 775 | 661 | 32.2 | 230
| 113.34 | 1600 | 730 | 676 | 30.9 | 229
| 108.21 | 1497 | 683 | 690 | 29.1 | 226
| 106.28 | 1450 | 661 | 700 | 28.7 | 227
Maximum torque Couple maximal | 102.59 | 1399 | 638 | 700 | 27.5 | 226
| 98.45 | 1350 | 616 | 696 | 26.5 | 227
| 71.31 | 1100 | 502 | 619 | 19.6 | 231
A. Nominal speed Régime nominal | 117 | 2200 | 1003 | 508 | 37.1 | 266
B. 85% of torque obtained in A du couple obtenu en A | 101.61 | 2252 | 1026 | 431 | 33.5 | 277
C. 75% of torque defined in B du couple défini en B | 77.67 | 2287 | 1042 | 324 | 28.3 | 307
D. 50% of torque defined in B du couple défini en B | 52.77 | 2331 | 1062 | 216 | 22.5 | 358
E. 25% of torque defined in B du couple défini en B | 26.93 | 2379 | 1084 | 108 | 17.2 | 536
F. Unloaded A vide |  | 2429 | 1107 |  | 12
G. Standard PTO speed Régime normalisé PDF | 117 | 2200 | 1003 | 508 | 37.1 | 266
H. 85% of torque obtained in G du couple obtenu en G | 101.61 | 2252 | 1026 | 431 | 33.5 | 277
I. 75% of torque defined in H du couple défini en H | 77.67 | 2287 | 1042 | 324 | 28.3 | 307
J. 50% of torque defined in H du couple défini en H | 52.77 | 2331 | 1062 | 216 | 22.5 | 358
K. 25% of torque defined in H du couple défini en H | 26.93 | 2379 | 1084 | 108 | 17.2 | 536
L. Unloaded A vide |  | 2429 | 1107 |  | 12