## WebG1727_a_0
| Power Puissance kW | Engine speed Vitesse moteur min-1 | PTO speed Vitesse PDF min-1 | Torque Couple N.m | Hourly consumption Consommation horaire l/h | Specific consumption Consommation spécifique g/kWh | Make & model Marque & modèle
| 68.48 | 1102 | 520 | 593.34 | 19.83 | 243 | New Holland M160
| 77.3 | 1190 | 561 | 620.29 | 21.94 | 238 | OECD approval number Numéro d'approbation OCDE
| 88.36 | 1301 | 614 | 648.63 | 24.8 | 236 | 1727 Restricted Code
| 94.13 | 1382 | 652 | 650.7 | 26.42 | 235
Maximum torque Couple maximal | 95.66 | 1401 | 661 | 652.1 | 26.67 | 234
| 98.31 | 1452 | 685 | 646.55 | 27.32 | 233
| 100.19 | 1502 | 709 | 636.88 | 27.91 | 234
| 105.25 | 1601 | 755 | 627.89 | 28.9 | 230
| 108.71 | 1800 | 849 | 576.75 | 30.22 | 233
| 110.94 | 1901 | 897 | 557.4 | 31.38 | 237
Maximum power Puissance maximale | 111.4 | 1970 | 929 | 539.9 | 31.99 | 241
| 110.47 | 2002 | 944 | 526.99 | 31.91 | 242
| 110.15 | 2061 | 972 | 510.4 | 32.3 | 246
| 109.4 | 2121 | 1000 | 492.43 | 32.89 | 252
| 109.17 | 2201 | 1038 | 473.77 | 33.59 | 258
A. Nominal speed Régime nominal | 107.1 | 2300 | 1085 | 444.7 | 34.36 | 269
B. 85% of torque obtained in A du couple obtenu en A | 95.46 | 2414 | 1138 | 377.7 | 32.47 | 285
C. 75% of torque defined in B du couple défini en B | 71.86 | 2425 | 1144 | 283.02 | 25.92 | 303
D. 50% of torque defined in B du couple défini en B | 48.15 | 2441 | 1152 | 188.33 | 20.17 | 352
E. 25% of torque defined in B du couple défini en B | 24.3 | 2460 | 1160 | 94.34 | 14.69 | 507
F. Unloaded A vide |  | 2491 | 1175 |  | 9.71
G. Standard PTO speed Régime normalisé PDF | 109.4 | 2121 | 1000 | 492.43 | 32.89 | 252
H. 85% of torque obtained in G du couple obtenu en G | 97.33 | 2217 | 1046 | 419.17 | 30.31 | 261
I. 75% of torque defined in H du couple défini en H | 74.04 | 2246 | 1059 | 314.81 | 24.68 | 280
J. 50% of torque defined in H du couple défini en H | 49.79 | 2267 | 1069 | 209.76 | 18.62 | 314
K. 25% of torque defined in H du couple défini en H | 25.2 | 2298 | 1084 | 104.71 | 13.49 | 448
L. Unloaded A vide |  | 2331 | 1099 |  | 8.16