## WebG1728_a_0
| Power Puissance kW | Engine speed Vitesse moteur min-1 | PTO speed Vitesse PDF min-1 | Torque Couple N.m | Hourly consumption Consommation horaire l/h | Specific consumption Consommation spécifique g/kWh | Make & model Marque & modèle
Maximum power Puissance maximale | 31 | 2201 | 596 | 134.5 | 10.29 | 278 | Zetor 3321 Super
| 30.7 | 2149 | 582 | 136.4 | 10.12 | 276 | OECD approval number Numéro d'approbation OCDE
| 30.2 | 2101 | 569 | 137.3 | 9.82 | 273 | 1728 Restricted Code
| 29.1 | 1994 | 540 | 139.4 | 9.33 | 269
| 28.3 | 1902 | 515 | 142.1 | 9.01 | 267
| 27.7 | 1802 | 488 | 146.8 | 8.79 | 266
| 26.6 | 1698 | 460 | 149.6 | 8.53 | 269
| 25.1 | 1599 | 433 | 149.9 | 7.92 | 265
Maximum torque Couple maximal | 23.6 | 1499 | 406 | 150.3 | 7.29 | 259
| 21.4 | 1399 | 379 | 146.1 | 6.55 | 257
| 18.2 | 1300 | 352 | 133.7 | 5.51 | 254
| 15.8 | 1200 | 325 | 125.7 | 4.77 | 253
| 14 | 1100 | 298 | 121.5 | 4.36 | 261
A. Nominal speed Régime nominal | 31 | 2201 | 596 | 134.5 | 10.29 | 278
B. 85% of torque obtained in A du couple obtenu en A | 27.1 | 2263 | 613 | 114.4 | 9.01 | 279
C. 75% of torque defined in B du couple défini en B | 20.6 | 2297 | 622 | 85.6 | 7.33 | 298
D. 50% of torque defined in B du couple défini en B | 13.9 | 2326 | 630 | 57.1 | 5.81 | 350
E. 25% of torque defined in B du couple défini en B | 7.1 | 2356 | 638 | 28.8 | 4.38 | 517
F. Unloaded A vide |  | 2370 | 642 |  | 3.09
G. Standard PTO speed Régime normalisé PDF | 29.1 | 1994 | 540 | 139.4 | 9.33 | 269
H. 85% of torque obtained in G du couple obtenu en G | 25.6 | 2060 | 558 | 118.7 | 8.16 | 267
I. 75% of torque defined in H du couple défini en H | 19.4 | 2090 | 566 | 88.6 | 6.58 | 284
J. 50% of torque defined in H du couple défini en H | 13.2 | 2130 | 577 | 59.2 | 5.16 | 327
K. 25% of torque defined in H du couple défini en H | 6.7 | 2164 | 586 | 29.6 | 3.81 | 476
L. Unloaded A vide |  | 2182 | 591 |  | 2.57