## WebG1730_a_0
| Power Puissance kW | Engine speed Vitesse moteur min-1 | PTO speed Vitesse PDF min-1 | Torque Couple N.m | Hourly consumption Consommation horaire l/h | Specific consumption Consommation spécifique g/kWh | Make & model Marque & modèle
Maximum power Puissance maximale | 54.3 | 2200 | 1073 | 235.7 | 16.67 | 259 | Zetor 7321 Super turbo
| 54.3 | 2150 | 1049 | 241.2 | 16.35 | 254 | OECD approval number Numéro d'approbation OCDE
| 54.3 | 2099 | 1024 | 247 | 16.02 | 248 | 1730 Full Code
| 54 | 2050 | 1000 | 251.5 | 15.77 | 246
| 53.1 | 2001 | 976 | 253.4 | 15.4 | 244
| 53.1 | 1900 | 927 | 266.9 | 15 | 238
| 53.1 | 1800 | 878 | 281.7 | 14.93 | 237
| 53 | 1699 | 829 | 297.9 | 14.7 | 234
Maximum torque Couple maximal | 50.2 | 1599 | 780 | 299.8 | 13.81 | 232
| 46.8 | 1501 | 732 | 297.7 | 12.8 | 230
| 43.6 | 1400 | 683 | 297.4 | 11.91 | 230
| 38 | 1300 | 634 | 279.1 | 10.43 | 231
| 34.1 | 1199 | 585 | 271.6 | 9.43 | 233
| 31.5 | 1101 | 537 | 273.2 | 8.8 | 235
A. Nominal speed Régime nominal | 54.3 | 2200 | 1073 | 235.7 | 16.67 | 259
B. 85% of torque obtained in A du couple obtenu en A | 47.1 | 2243 | 1094 | 200.5 | 14.88 | 266
C. 75% of torque defined in B du couple défini en B | 36 | 2290 | 1117 | 150.1 | 12.36 | 289
D. 50% of torque defined in B du couple défini en B | 24.6 | 2345 | 1144 | 100.2 | 10.18 | 348
E. 25% of torque defined in B du couple défini en B | 12.5 | 2388 | 1165 | 50 | 7.68 | 518
F. Unloaded A vide |  | 2425 | 1183 |  | 5.4
G. Standard PTO speed Régime normalisé PDF | 54 | 2050 | 1000 | 251.5 | 15.77 | 246
H. 85% of torque obtained in G du couple obtenu en G | 48 | 2142 | 1045 | 214 | 14.75 | 259
I. 75% of torque defined in H du couple défini en H | 37 | 2202 | 1074 | 160.5 | 12.11 | 276
J. 50% of torque defined in H du couple défini en H | 25.3 | 2261 | 1103 | 106.9 | 9.89 | 329
K. 25% of torque defined in H du couple défini en H | 13 | 2317 | 1130 | 53.6 | 7.36 | 477
L. Unloaded A vide |  | 2358 | 1150 |  | 5.08