## WebG1732_a_0
| Power Puissance kW | Engine speed Vitesse moteur min-1 | PTO speed Vitesse PDF min-1 | Torque Couple N.m | Hourly consumption Consommation horaire l/h | Specific consumption Consommation spécifique g/kWh | Make & model Marque & modèle
| 22.49 | 1105 | 334 | 194.38 | 6.28 | 237 | Massey Ferguson 4220
| 26.74 | 1192 | 360 | 214.26 | 7.53 | 239 | OECD approval number Numéro d'approbation OCDE
| 30.22 | 1306 | 394 | 220.89 | 8.34 | 235 | 1732 Restricted Code
| 31.9 | 1371 | 414 | 222.22 | 8.74 | 233
Maximum torque Couple maximal | 32.75 | 1402 | 423 | 223.1 | 8.94 | 232
| 33.29 | 1431 | 432 | 222.22 | 9.09 | 232
| 34.61 | 1499 | 453 | 220.45 | 9.47 | 233
| 36.23 | 1598 | 483 | 216.47 | 10.01 | 235
| 38.33 | 1789 | 540 | 204.55 | 10.86 | 241
| 40.33 | 1999 | 604 | 192.62 | 11.87 | 250
| 41.12 | 2101 | 634 | 186.87 | 12.3 | 254
| 41.93 | 2194 | 662 | 182.46 | 12.82 | 260
Maximum power Puissance maximale | 42.23 | 2251 | 679 | 179.14 | 13.05 | 263
A. Nominal speed Régime nominal | 42.23 | 2251 | 679 | 179.14 | 13.05 | 263
B. 85% of torque obtained in A du couple obtenu en A | 36.68 | 2299 | 694 | 152.42 | 11.98 | 277
C. 75% of torque defined in B du couple défini en B | 27.87 | 2326 | 702 | 114.42 | 9.94 | 303
D. 50% of torque defined in B du couple défini en B | 18.8 | 2349 | 709 | 76.43 | 7.63 | 345
E. 25% of torque defined in B du couple défini en B | 9.54 | 2371 | 716 | 38.44 | 5.27 | 469
F. Unloaded A vide |  | 2386 | 720 |  | 3.22
G. Standard PTO speed Régime normalisé PDF | 38.33 | 1789 | 540 | 204.55 | 10.86 | 241
H. 85% of torque obtained in G du couple obtenu en G | 33.6 | 1848 | 558 | 173.62 | 9.8 | 248
I. 75% of torque defined in H du couple défini en H | 25.64 | 1885 | 569 | 129.88 | 7.98 | 265
J. 50% of torque defined in H du couple défini en H | 17.47 | 1917 | 579 | 87.03 | 6.08 | 296
K. 25% of torque defined in H du couple défini en H | 8.86 | 1954 | 590 | 43.29 | 4.13 | 396
L. Unloaded A vide |  | 1992 | 602 |  | 2.34