## WebG1733_a_2
| Power Puissance kW | Engine speed Vitesse moteur min-1 | PTO speed Vitesse PDF min-1 | Torque Couple N.m | Hourly consumption Consommation horaire l/h | Specific consumption Consommation spécifique g/kWh | Make & model Marque & modèle
| 163.76 | 2100 | 1108 | 745 | 48.14 | 247 | John Deere 9100
| 177.2 | 1999 | 1055 | 847 | 50 | 238 | OECD approval number Numéro d'approbation OCDE
| 185 | 1899 | 1003 | 930 | 50 | 230 | 1733/2 Restricted Code
| 185.11 | 1894 | 1000 | 934 | 50.37 | 229
Maximum power Puissance maximale | 185.96 | 1850 | 977 | 960 | 50.03 | 226
| 185.5 | 1800 | 951 | 984 | 49 | 224
| 182 | 1700 | 898 | 1023 | 48 | 221
| 177 | 1600 | 845 | 1056 | 46 | 218
| 172.4 | 1550 | 818 | 1062 | 45 | 219
Maximum torque Couple maximal | 170.1 | 1499 | 792 | 1083 | 44 | 218
| 162.7 | 1450 | 766 | 1072 | 43 | 222
| 155.9 | 1400 | 739 | 1064 | 41 | 221
| 141.9 | 1300 | 686 | 1043 | 38 | 226
| 131.8 | 1200 | 634 | 1049 | 36 | 231
| 115.9 | 1100 | 581 | 1006 | 33 | 241
| 110.5 | 1049 | 554 | 1005 | 32 | 246
A. Nominal speed Régime nominal | 163.76 | 2100 | 1108 | 745 | 48.14 | 247
B. 85% of torque obtained in A du couple obtenu en A | 143 | 2158 | 1139 | 633 | 43.5 | 256
C. 75% of torque defined in B du couple défini en B | 107.58 | 2169 | 1145 | 474 | 35.25 | 276
D. 50% of torque defined in B du couple défini en B | 72.38 | 2181 | 1152 | 397 | 27.49 | 320
E. 25% of torque defined in B du couple défini en B | 36.17 | 2193 | 1158 | 158 | 19.08 | 444
F. Unloaded A vide |  | 2203 | 1163 |  | 12.13
G. Standard PTO speed Régime normalisé PDF | 185.11 | 1894 | 1000 | 934 | 50.37 | 229
H. 85% of torque obtained in G du couple obtenu en G | 161.17 | 1941 | 1025 | 793 | 44.63 | 233
I. 75% of torque defined in H du couple défini en H | 121.87 | 1954 | 1032 | 596 | 35.74 | 247
J. 50% of torque defined in H du couple défini en H | 81.87 | 1969 | 1039 | 397 | 26.68 | 274
K. 25% of torque defined in H du couple défini en H | 41.25 | 1983 | 1047 | 199 | 17.95 | 366
L. Unloaded A vide |  | 1995 | 1054 |  | 9.7