## WebG1735_a_0
| Power Puissance kW | Engine speed Vitesse moteur min-1 | PTO speed Vitesse PDF min-1 | Torque Couple N.m | Hourly consumption Consommation horaire l/h | Specific consumption Consommation spécifique g/kWh | Make & model Marque & modèle
| 39.9 | 2250 | 594 | 169.4 | 12.49 | 264 | Steyr M 958 a
Maximum power Puissance maximale | 40.4 | 2200 | 581 | 175.5 | 12.44 | 259.5 | OECD approval number Numéro d'approbation OCDE
| 40.4 | 2100 | 555 | 183.7 | 12.18 | 254 | 1735 Full Code
| 40.4 | 2044 | 540 | 188.7 | 11.98 | 250
| 40.2 | 2000 | 528 | 192.1 | 11.81 | 247.5
| 37.8 | 1800 | 476 | 200.5 | 10.85 | 242
| 34.5 | 1600 | 423 | 206 | 9.73 | 237.5
Maximum torque Couple maximal | 30.9 | 1400 | 370 | 210.5 | 8.61 | 235
| 26.1 | 1200 | 317 | 207.9 | 7.49 | 242
| 20.3 | 1000 | 264 | 194.1 | 5.98 | 248.5
A. Nominal speed Régime nominal | 39.9 | 2250 | 594 | 169.4 | 12.49 | 264
B. 85% of torque obtained in A du couple obtenu en A | 34.9 | 2313 | 611 | 144 | 11.49 | 277.5
C. 75% of torque defined in B du couple défini en B | 26.5 | 2343 | 619 | 108 | 9.42 | 299.5
D. 50% of torque defined in B du couple défini en B | 17.8 | 2369 | 626 | 71.9 | 7.24 | 342.5
E. 25% of torque defined in B du couple défini en B | 9.1 | 2396 | 633 | 36.3 | 4.91 | 455.5
F. Unloaded A vide |  | 2403 | 635 |  | 2.96
G. Standard PTO speed Régime normalisé PDF | 40.4 | 2044 | 540 | 188.7 | 11.98 | 250
H. 85% of torque obtained in G du couple obtenu en G | 34.7 | 2067 | 546 | 160.4 | 10.72 | 260.5
I. 75% of torque defined in H du couple défini en H | 26.5 | 2101 | 555 | 120.3 | 8.61 | 274
J. 50% of torque defined in H du couple défini en H | 18 | 2138 | 565 | 80.3 | 6.57 | 308
K. 25% of torque defined in H du couple défini en H | 9.1 | 2173 | 574 | 40.1 | 4.4 | 407.5
L. Unloaded A vide |  | 2199 | 581 |  | 2.5