## WebG1736_a_0
| Power Puissance kW | Engine speed Vitesse moteur min-1 | PTO speed Vitesse PDF min-1 | Torque Couple N.m | Hourly consumption Consommation horaire l/h | Specific consumption Consommation spécifique g/kWh | Make & model Marque & modèle
| 21.22 | 2001 | 596 | 101.3 | 7.15 | 281.3 | Ben Ye 304-16
Maximum power Puissance maximale | 22.33 | 1893 | 564 | 112.6 | 7.98 | 298.3 | OECD approval number Numéro d'approbation OCDE
| 21.83 | 1813 | 540 | 115 | 8.01 | 306.2 | 1/1736
| 21.24 | 1746 | 520 | 116.2 | 7.93 | 311.9
| 20.47 | 1679 | 500 | 116.5 | 7.76 | 316.6
| 19.65 | 1611 | 480 | 116.5 | 7.62 | 323.9
| 18.93 | 1544 | 460 | 117.1 | 7.56 | 333.4
Maximum torque Couple maximal | 18.24 | 1484 | 442 | 117.4 | 7.53 | 344.5
| 17.04 | 1393 | 415 | 116.8 | 7.24 | 354.6
A. Nominal speed Régime nominal | 21.22 | 2001 | 596 | 101.3 | 7.15 | 281.3
B. 85% of torque obtained in A du couple obtenu en A | 18.43 | 2038 | 607 | 86.4 | 6.12 | 277.3
C. 75% of torque defined in B du couple défini en B | 14.09 | 2071 | 617 | 64.9 | 4.9 | 290.3
D. 50% of torque defined in B du couple défini en B | 9.62 | 2112 | 629 | 43.5 | 3.86 | 335.8
E. 25% of torque defined in B du couple défini en B | 4.8 | 2138 | 637 | 21.4 | 2.85 | 495.8
F. Unloaded A vide |  | 2172 | 647 |  | 1.89
G. Standard PTO speed Régime normalisé PDF | 21.83 | 1813 | 540 | 115 | 8.01 | 306.5
H. 85% of torque obtained in G du couple obtenu en G | 18.93 | 1850 | 551 | 97.7 | 6.66 | 293.7
I. 75% of torque defined in H du couple défini en H | 14.61 | 1903 | 567 | 73.3 | 4.95 | 282.7
J. 50% of torque defined in H du couple défini en H | 9.98 | 1950 | 581 | 48.9 | 3.79 | 317.6
K. 25% of torque defined in H du couple défini en H | 5.07 | 1984 | 591 | 24.4 | 2.73 | 449.7
L. Unloaded A vide |  | 2028 | 604 |  | 1.68