## WebG1737_a_0
| Power Puissance kW | Engine speed Vitesse moteur min-1 | PTO speed Vitesse PDF min-1 | Torque Couple N.m | Hourly consumption Consommation horaire l/h | Specific consumption Consommation spécifique g/kWh | Make & model Marque & modèle
Maximum power Puissance maximale | 47.6 | 2348 | 1021 | 193.68 | 14.99 | 264 | Lamborghini 674-70 Sprint VDT
| 47.1 | 2299 | 1000 | 195.7 | 14.7 | 262 | OECD approval number Numéro d'approbation OCDE
| 46.6 | 2190 | 952 | 203.1 | 14.56 | 262 | 1/1737
| 46.1 | 2085 | 907 | 211.25 | 13.59 | 247
| 44.6 | 1955 | 850 | 217.95 | 13.18 | 248
| 43.3 | 1845 | 802 | 224.31 | 13.09 | 253
| 42.5 | 1726 | 750 | 235.32 | 12.43 | 245
| 40.1 | 1616 | 703 | 236.88 | 11.95 | 250
| 37.5 | 1495 | 650 | 239.5 | 11.01 | 247
Maximum torque Couple maximal | 36.6 | 1419 | 617 | 246.63 | 10.97 | 251
| 32.6 | 1284 | 558 | 242.68 | 9.36 | 241
| 30.1 | 1192 | 518 | 240.94 | 8.9 | 248
| 26.7 | 1088 | 473 | 234.38 | 8.22 | 259
A. Nominal speed Régime nominal | 47.6 | 2348 | 1021 | 193.68 | 14.99 | 264
B. 85% of torque obtained in A du couple obtenu en A | 42 | 2436 | 1059 | 164.6 | 13.48 | 269
C. 75% of torque defined in B du couple défini en B | 32.2 | 2501 | 1087 | 123.07 | 11.17 | 291
D. 50% of torque defined in B du couple défini en B | 21.6 | 2517 | 1094 | 81.98 | 9.05 | 351
E. 25% of torque defined in B du couple défini en B | 10.9 | 2539 | 1104 | 41.01 | 6.88 | 529
F. Unloaded A vide |  | 2561 | 1113 |  | 4.56
G. Standard PTO speed Régime normalisé PDF | 47.1 | 2299 | 1000 | 195.7 | 14.7 | 262
H. 85% of torque obtained in G du couple obtenu en G | 41.5 | 2382 | 1036 | 166.63 | 12.8 | 259
I. 75% of torque defined in H du couple défini en H | 32 | 2451 | 1066 | 124.56 | 10.99 | 289
J. 50% of torque defined in H du couple défini en H | 21.5 | 2475 | 1076 | 83.15 | 8.9 | 347
K. 25% of torque defined in H du couple défini en H | 10.7 | 2495 | 1085 | 41.14 | 6.51 | 508
L. Unloaded A vide |  | 2512 | 1092 |  | 4.48