## WebG1738_a_0
| Power Puissance kW | Engine speed Vitesse moteur min-1 | PTO speed Vitesse PDF min-1 | Torque Couple N.m | Hourly consumption Consommation horaire l/h | Specific consumption Consommation spécifique g/kWh | Make & model Marque & modèle
Maximum power Puissance maximale | 16.8 | 2800 | 622 | 57.98 | 5.6 | 278 | Kubota L2500DT
| 16.8 | 2700 | 600 | 59.56 | 5.49 | 272 | OECD approval number Numéro d'approbation OCDE
| 16.8 | 2600 | 578 | 61.59 | 5.42 | 269 | 1/1738
| 16.7 | 2500 | 556 | 63.6 | 5.32 | 266
| 16.5 | 2430 | 540 | 64.68 | 5.21 | 263
| 16.3 | 2400 | 533 | 64.86 | 5.15 | 263
| 15.9 | 2300 | 511 | 65.97 | 4.97 | 261
| 15.6 | 2200 | 489 | 67.58 | 4.81 | 257
| 15.3 | 2100 | 467 | 69.39 | 4.63 | 253
| 14.8 | 2000 | 444 | 70.62 | 4.44 | 250
| 14.3 | 1900 | 422 | 71.72 | 4.25 | 248
| 13.5 | 1800 | 400 | 71.78 | 3.98 | 245
| 12.9 | 1700 | 378 | 72.24 | 3.78 | 245
| 12.3 | 1600 | 356 | 73.41 | 3.6 | 244
| 11.6 | 1500 | 333 | 73.72 | 3.4 | 245
Maximum torque Couple maximal | 10.9 | 1400 | 311 | 74.01 | 3.17 | 243
| 10 | 1300 | 289 | 73.38 | 2.92 | 243
| 8.96 | 1200 | 267 | 71.22 | 2.64 | 246
| 8 | 1100 | 244 | 69.45 | 2.4 | 250
A. Nominal speed Régime nominal | 16.8 | 2800 | 622 | 57.98 | 5.6 | 278
B. 85% of torque obtained in A du couple obtenu en A | 14.6 | 2831 | 629 | 49.31 | 5.14 | 293
C. 75% of torque defined in B du couple défini en B | 11.1 | 2849 | 633 | 37.1 | 4.32 | 324
D. 50% of torque defined in B du couple défini en B | 7.4 | 2867 | 637 | 24.65 | 3.5 | 394
E. 25% of torque defined in B du couple défini en B | 3.8 | 2898 | 644 | 12.46 | 2.76 | 605
F. Unloaded A vide |  | 2939 | 653 |  | 2.13
G. Standard PTO speed Régime normalisé PDF | 16.5 | 2430 | 540 | 64.68 | 5.21 | 263
H. 85% of torque obtained in G du couple obtenu en G | 14.3 | 2480 | 551 | 54.87 | 4.7 | 274
I. 75% of torque defined in H du couple défini en H | 10.8 | 2507 | 557 | 41.1 | 3.88 | 299
J. 50% of torque defined in H du couple défini en H | 7.3 | 2529 | 562 | 27.56 | 3.14 | 358
K. 25% of torque defined in H du couple défini en H | 3.7 | 2556 | 568 | 13.79 | 2.4 | 540
L. Unloaded A vide |  | 2597 | 577 |  | 1.77