## WebG1739_a_0
| Power Puissance kW | Engine speed Vitesse moteur min-1 | PTO speed Vitesse PDF min-1 | Torque Couple N.m | Hourly consumption Consommation horaire l/h | Specific consumption Consommation spécifique g/kWh | Make & model Marque & modèle
| 55.65 | 2200 | 1100 | 241.5 | 17.24 | 260.9 | Ursus 6012
| 54.82 | 2100 | 1050 | 249.3 | 16.48 | 253.2 | OECD approval number Numéro d'approbation OCDE
| 53.68 | 2000 | 1000 | 256.3 | 15.95 | 250.3 | 2/1739
| 52.67 | 1900 | 950 | 264.7 | 15.2 | 243
| 51.22 | 1800 | 900 | 271.7 | 14.51 | 238.5
| 49.75 | 1700 | 850 | 279.5 | 13.75 | 232.7
| 47.65 | 1600 | 800 | 284.4 | 13.04 | 230.3
| 45.66 | 1500 | 750 | 290.7 | 12.35 | 227.9
| 43.24 | 1400 | 700 | 294.9 | 11.69 | 227.5
Maximum torque Couple maximal | 40.63 | 1300 | 650 | 298.4 | 10.9 | 226.1
| 37.15 | 1200 | 600 | 295.6 | 9.94 | 225.4
| 32.24 | 1080 | 540 | 285.1 | 8.97 | 234.1
| 24.82 | 900 | 450 | 263.3 | 7.29 | 247.6
A. Nominal speed Régime nominal | 55.65 | 2200 | 1100 | 241.5 | 17.24 | 260.9
Maximum power Puissance maximale | 55.8 | 2232 | 1116 | 238.7 | 17.42 | 263
B. 85% of torque obtained in A du couple obtenu en A | 48.22 | 2246 | 1123 | 205 | 15.68 | 273.8
C. 75% of torque defined in B du couple défini en B | 36.26 | 2252 | 1126 | 153.8 | 12.87 | 299
D. 50% of torque defined in B du couple défini en B | 24.26 | 2260 | 1130 | 102.5 | 10.27 | 356.7
E. 25% of torque defined in B du couple défini en B | 12.18 | 2270 | 1135 | 51.3 | 7.92 | 547.1
F. Unloaded A vide |  | 2284 | 1142 |  | 5.82
G. Standard PTO speed Régime normalisé PDF | 53.68 | 2000 | 1000 | 256.3 | 15.95 | 250.3
H. 85% of torque obtained in G du couple obtenu en G | 46.14 | 2024 | 1012 | 217.7 | 14.19 | 259
I. 75% of torque defined in H du couple défini en H | 34.88 | 2036 | 1018 | 163.6 | 11.34 | 273.8
J. 50% of torque defined in H du couple défini en H | 23.34 | 2048 | 1024 | 108.8 | 9 | 324.7
K. 25% of torque defined in H du couple défini en H | 11.8 | 2058 | 1029 | 54.8 | 6.66 | 476.6
L. Unloaded A vide |  | 2066 | 1033 |  | 4.63