## WebG1740_a_0
| Power Puissance kW | Engine speed Vitesse moteur min-1 | PTO speed Vitesse PDF min-1 | Torque Couple N.m | Hourly consumption Consommation horaire l/h | Specific consumption Consommation spécifique g/kWh | Make & model Marque & modèle
| 58.24 | 2200 | 1100 | 252.8 | 17.81 | 257.6 | Ursus 6014
| 56.98 | 2100 | 1050 | 259.1 | 17.15 | 253.4 | OECD approval number Numéro d'approbation OCDE
| 55.74 | 2000 | 1000 | 266.1 | 16.4 | 247.8 | 2/1740
| 55.33 | 1970 | 985 | 268.2 | 16.28 | 247.7
| 54.21 | 1900 | 950 | 272.4 | 15.76 | 244.8
| 52.94 | 1800 | 900 | 280.9 | 14.99 | 238.2
| 51.25 | 1700 | 850 | 287.9 | 14.19 | 233.1
| 49.06 | 1600 | 800 | 292.8 | 13.36 | 229.3
| 46.76 | 1500 | 750 | 297.7 | 12.84 | 231.2
| 44.37 | 1400 | 700 | 302.6 | 12.19 | 231.2
Maximum torque Couple maximal | 42.35 | 1300 | 650 | 310.4 | 11.46 | 228.4
| 38.74 | 1200 | 600 | 308.2 | 10.75 | 233.5
| 33.75 | 1080 | 540 | 298.4 | 9.44 | 235.5
| 26.47 | 900 | 450 | 280.9 | 7.96 | 253.3
A. Nominal speed Régime nominal | 58.24 | 2200 | 1100 | 252.8 | 17.81 | 257.6
Maximum power Puissance maximale | 58.47 | 2240 | 1120 | 249.3 | 18.22 | 262.4
B. 85% of torque obtained in A du couple obtenu en A | 51.48 | 2288 | 1144 | 214.9 | 16.66 | 272.5
C. 75% of torque defined in B du couple défini en B | 39.03 | 2308 | 1154 | 161.5 | 13.71 | 295.6
D. 50% of torque defined in B du couple défini en B | 26.26 | 2334 | 1167 | 107.4 | 11.46 | 367.6
E. 25% of torque defined in B du couple défini en B | 13.36 | 2360 | 1180 | 54.1 | 8.8 | 554.4
F. Unloaded A vide |  | 2378 | 1189 |  | 6.53
G. Standard PTO speed Régime normalisé PDF | 55.74 | 2000 | 1000 | 266.1 | 16.4 | 247.8
H. 85% of torque obtained in G du couple obtenu en G | 48.06 | 2030 | 1015 | 226.1 | 14.44 | 253.1
I. 75% of torque defined in H du couple défini en H | 36.58 | 2056 | 1028 | 169.9 | 11.91 | 274.1
J. 50% of torque defined in H du couple défini en H | 24.77 | 2092 | 1046 | 113 | 9.63 | 327.4
K. 25% of torque defined in H du couple défini en H | 12.6 | 2116 | 1058 | 56.9 | 7.26 | 485
L. Unloaded A vide |  | 2142 | 1071 |  | 5.15