## WebG1742_a_0
| Power Puissance kW | Engine speed Vitesse moteur min-1 | PTO speed Vitesse PDF min-1 | Torque Couple N.m | Hourly consumption Consommation horaire l/h | Specific consumption Consommation spécifique g/kWh | Make & model Marque & modèle
Maximum power Puissance maximale | 15.74 | 2350 | 611 | 64 | 5.83 | 310.8 | Hongli 25A
| 15.54 | 2212 | 575 | 67.1 | 5.774 | 311.7 | OECD approval number Numéro d'approbation OCDE
| 14.82 | 2077 | 540 | 68.1 | 5.47 | 309.7 | 1/1742
| 14.44 | 1942 | 505 | 71 | 5.445 | 316.4
| 14.04 | 1835 | 477 | 73.1 | 5.359 | 320.3
Maximum torque Couple maximal | 13.54 | 1758 | 457 | 73.5 | 5.17 | 320.3
| 12.65 | 1665 | 433 | 72.5 | 4.867 | 322.8
| 11.72 | 1565 | 407 | 71.5 | 4.582 | 328
| 10.85 | 1465 | 381 | 70.7 | 4.275 | 330.6
A. Nominal speed Régime nominal | 15.74 | 2350 | 611 | 64 | 5.83 | 310.8
B. 85% of torque obtained in A du couple obtenu en A | 13.85 | 2434 | 633 | 54.3 | 5.032 | 304.8
C. 75% of torque defined in B du couple défini en B | 10.54 | 2465 | 641 | 40.8 | 4.18 | 332.8
D. 50% of torque defined in B du couple défini en B | 7.04 | 2485 | 646 | 27.1 | 3.388 | 403.8
E. 25% of torque defined in B du couple défini en B | 3.56 | 2512 | 653 | 13.5 | 2.658 | 626.4
F. Unloaded A vide |  | 2542 | 661 |  | 1.988
G. Standard PTO speed Régime normalisé PDF | 14.82 | 2077 | 540 | 68.1 | 5.47 | 309.7
H. 85% of torque obtained in G du couple obtenu en G | 13.01 | 2142 | 557 | 58 | 4.638 | 299.1
I. 75% of torque defined in H du couple défini en H | 9.97 | 2192 | 570 | 43.4 | 3.803 | 320.1
J. 50% of torque defined in H du couple défini en H | 6.75 | 2215 | 576 | 29 | 3.167 | 393.6
K. 25% of torque defined in H du couple défini en H | 3.41 | 2235 | 581 | 14.5 | 2.465 | 606.5
L. Unloaded A vide |  | 2277 | 592 |  | 1.703