## WebG1743_a_0
| Power Puissance kW | Engine speed Vitesse moteur min-1 | PTO speed Vitesse PDF min-1 | Torque Couple N.m | Hourly consumption Consommation horaire l/h | Specific consumption Consommation spécifique g/kWh | Make & model Marque & modèle
Maximum power Puissance maximale | 24.96 | 2700 | 579 | 88.26 | 8.52 | 287 | LG LT360D
| 24.84 | 2650 | 568 | 89.52 | 8.44 | 285 | OECD approval number Numéro d'approbation OCDE
| 24.78 | 2600 | 557 | 90.99 | 8.35 | 283 | 1/1743
| 24.63 | 2550 | 546 | 92.25 | 8.22 | 280
| 24.46 | 2520 | 540 | 92.67 | 8.12 | 279
| 24.38 | 2500 | 536 | 93.09 | 8.08 | 278
| 23.66 | 2400 | 514 | 94.15 | 7.72 | 274
| 23.43 | 2350 | 504 | 95.2 | 7.44 | 267
| 23.03 | 2300 | 493 | 95.62 | 7.16 | 261
| 22.13 | 2200 | 472 | 96.04 | 6.77 | 257
| 20.33 | 2000 | 429 | 97.09 | 6.24 | 258
| 18.5 | 1800 | 386 | 98.14 | 5.69 | 258
Maximum torque Couple maximal | 18.06 | 1750 | 375 | 98.56 | 5.54 | 257
| 17.28 | 1700 | 364 | 97.09 | 5.26 | 256
| 16.59 | 1650 | 354 | 96.04 | 5.04 | 255
| 15.95 | 1600 | 343 | 95.2 | 4.88 | 257
| 14.79 | 1500 | 321 | 94.15 | 4.6 | 261
| 13.65 | 1400 | 300 | 93.09 | 4.35 | 267
| 12.56 | 1300 | 279 | 92.25 | 4.13 | 276
| 11.46 | 1200 | 257 | 91.2 | 3.85 | 282
| 9.44 | 1000 | 214 | 90.15 | 3.22 | 286
A. Nominal speed Régime nominal | 24.96 | 2700 | 579 | 88.26 | 8.52 | 287
B. 85% of torque obtained in A du couple obtenu en A | 21.45 | 2730 | 585 | 75.02 | 7.8 | 305
C. 75% of torque defined in B du couple défini en B | 16.22 | 2753 | 590 | 56.27 | 6.31 | 327
D. 50% of torque defined in B du couple défini en B | 10.92 | 2780 | 596 | 37.51 | 5.18 | 398
E. 25% of torque defined in B du couple défini en B | 5.52 | 2810 | 602 | 18.76 | 3.57 | 544
F. Unloaded A vide |  | 2852 | 611 |  | 2.8
G. Standard PTO speed Régime normalisé PDF | 24.46 | 2520 | 540 | 92.67 | 8.12 | 279
H. 85% of torque obtained in G du couple obtenu en G | 21.1 | 2557 | 548 | 78.77 | 7.6 | 302
I. 75% of torque defined in H du couple défini en H | 16.02 | 2590 | 555 | 59.08 | 6.25 | 328
J. 50% of torque defined in H du couple défini en H | 10.8 | 2618 | 561 | 39.39 | 5.06 | 394
K. 25% of torque defined in H du couple défini en H | 5.45 | 2641 | 566 | 16.69 | 3.51 | 542
L. Unloaded A vide |  | 2662 | 570 |  | 2.68